## Data
Header Information | measured depth (ft) | inclination (°) | azimuth (°) | true vertical depth (ft) | northing +N/-S (ft) | easting +E/-W (ft)
Operator Name | 0 | 0 | 0 | 0 | 0 | 0
Anadarko Petroleum | 16 | 0 | 0 | 16 | 0 | 0
Operator Number | 116 | 0.13 | 270.98 | 116 | 0 | -0.11
| 216 | 0.25 | 251.69 | 216 | -0.06 | -0.43
Well Name and Number | 316 | 0.16 | 80.48 | 316 | -0.11 | -0.5
Wishbone 3C-24HZ | 416 | 0.25 | 64.3 | 416 | 0.01 | -0.17
API Number (if available) | 516 | 0.58 | 106.74 | 516 | -0.04 | 0.51
05-123-37146 | 616 | 0.56 | 98.66 | 615.99 | -0.26 | 1.48
Location: QQ SEC TWP RGE | 716 | 0.9 | 133.64 | 715.98 | -0.88 | 2.53
SESW Sec 24-T2N-R66W | 816 | 0.89 | 130.7 | 815.97 | -1.93 | 3.69
Citing Type: Planned or Actual | 916 | 1.39 | 149.51 | 915.95 | -3.48 | 4.89
Actual | 1073 | 1.16 | 191.84 | 1072.92 | -6.67 | 5.53
Deviation Indicator | 1348 | 0.86 | 186.94 | 1347.87 | -11.45 | 4.71
Horizontal | 1622 | 1 | 182.07 | 1621.84 | -15.88 | 4.38
North Reference | 1896 | 1.45 | 191.32 | 1895.77 | -21.67 | 3.61
True | 2171 | 1.25 | 216.35 | 2170.7 | -27.49 | 1.15
Grid Type | 2447 | 0.14 | 162.05 | 2446.68 | -30.24 | -0.53
#VALUE! | 2721 | 1.23 | 64.33 | 2720.65 | -29.29 | 2.22
| 2812 | 1.41 | 79.62 | 2811.63 | -28.66 | 4.2
| 2904 | 2.07 | 121.83 | 2903.59 | -29.33 | 6.73
| 2995 | 3.31 | 130.44 | 2994.49 | -31.9 | 10.13
| 3087 | 4.25 | 133.5 | 3086.29 | -35.97 | 14.62
| 3173 | 5.04 | 142.46 | 3172.01 | -41.16 | 19.23
| 3258 | 6.81 | 150.68 | 3256.55 | -48.52 | 23.98
| 3344 | 7.99 | 157.27 | 3341.83 | -58.48 | 28.78
| 3430 | 8.33 | 156.96 | 3426.96 | -69.72 | 33.53
| 3515 | 9.46 | 158.76 | 3510.94 | -81.9 | 38.47
| 3601 | 8.79 | 162.62 | 3595.85 | -94.76 | 42.99
| 3687 | 8.31 | 164.85 | 3680.9 | -107.03 | 46.58
| 3772 | 8.78 | 159.72 | 3764.95 | -119.04 | 50.44
| 3858 | 9.8 | 154.7 | 3849.83 | -131.82 | 55.84
| 3944 | 10.27 | 150.33 | 3934.51 | -145.09 | 62.76
| 4030 | 8.54 | 148.58 | 4019.35 | -157.21 | 69.89
| 4115 | 7.79 | 159.45 | 4103.5 | -167.99 | 75.2
| 4201 | 8.61 | 154.22 | 4188.62 | -179.24 | 80.04
| 4286 | 10.25 | 148.72 | 4272.47 | -191.43 | 86.74
| 4372 | 10.64 | 150.23 | 4357.04 | -204.87 | 94.65
| 4458 | 8.22 | 151.15 | 4441.87 | -217.14 | 101.56
| 4543 | 7.44 | 152.48 | 4526.08 | -227.35 | 107.04
| 4629 | 6.58 | 154.51 | 4611.44 | -236.73 | 111.73
| 4715 | 6.12 | 158.19 | 4696.91 | -245.44 | 115.56
| 4800 | 5.11 | 162.66 | 4781.5 | -253.26 | 118.37
| 4886 | 3.59 | 151.66 | 4867.25 | -259.28 | 120.79
| 4972 | 2.81 | 155.14 | 4953.12 | -263.57 | 122.95
| 5058 | 1.89 | 169.87 | 5039.04 | -266.87 | 124.09
| 5143 | 0.36 | 96.94 | 5124.03 | -268.29 | 124.6
| 5229 | 0.28 | 44.33 | 5210.03 | -268.17 | 125.01
| 5486 | 1.09 | 242.91 | 5467.01 | -268.83 | 123.28
| 5743 | 0.34 | 149.24 | 5724 | -270.6 | 121.49
| 6000 | 0.45 | 98.67 | 5980.99 | -271.41 | 122.88
| 6257 | 0.59 | 87.14 | 6237.98 | -271.5 | 125.2
| 6514 | 0.39 | 101.07 | 6494.97 | -271.6 | 127.38
| 6771 | 0.15 | 334.83 | 6751.97 | -271.46 | 128.09
| 6870 | 0.15 | 60.12 | 6850.97 | -271.28 | 128.15
| 6918 | 0.49 | 113.71 | 6898.97 | -271.33 | 128.39
| 6961 | 2.31 | 42.6 | 6941.96 | -270.77 | 129.15
| 7004 | 8.11 | 13.99 | 6984.76 | -267.18 | 130.47
| 7047 | 13.76 | 12.39 | 7026.97 | -259.24 | 132.3
| 7090 | 15.84 | 10.56 | 7068.54 | -248.47 | 134.47
| 7133 | 20.17 | 5.59 | 7109.43 | -235.32 | 136.27
| 7175 | 25.23 | 359.98 | 7148.16 | -219.15 | 136.97
| 7218 | 29.76 | 356.83 | 7186.3 | -199.32 | 136.38
| 7261 | 33.77 | 354.66 | 7222.85 | -176.75 | 134.68
| 7304 | 37.36 | 354.54 | 7257.83 | -151.86 | 132.32
| 7347 | 41.85 | 354.9 | 7290.95 | -124.57 | 129.8
| 7390 | 46.42 | 353.21 | 7321.8 | -94.8 | 126.69
| 7432 | 49.11 | 355.14 | 7350.03 | -63.87 | 123.54
| 7475 | 52.01 | 354.99 | 7377.34 | -30.78 | 120.68
| 7518 | 55.82 | 356.18 | 7402.67 | 3.86 | 118.02
| 7561 | 61.08 | 357.53 | 7425.16 | 40.43 | 116.02
| 7604 | 64.88 | 356.58 | 7444.69 | 78.68 | 114.05
| 7647 | 68.57 | 357.44 | 7461.68 | 118.12 | 111.99
| 7689 | 71.82 | 1.35 | 7475.91 | 157.62 | 111.59
| 7732 | 75.95 | 4.83 | 7487.85 | 198.85 | 113.83
| 7775 | 81.09 | 5.48 | 7496.4 | 240.81 | 117.62
| 7816 | 85.75 | 4.23 | 7501.1 | 281.38 | 121.06
| 7944 | 89.69 | 2.9 | 7506.19 | 409 | 129.01
| 8029 | 90.06 | 1.4 | 7506.38 | 493.94 | 132.2
| 8115 | 90 | 359.86 | 7506.33 | 579.93 | 133.14
| 8201 | 90.19 | 359.18 | 7506.19 | 665.93 | 132.42
| 8286 | 90.12 | 358.14 | 7505.96 | 750.9 | 130.43
| 8372 | 90.19 | 357.41 | 7505.73 | 836.84 | 127.1
| 8458 | 90.25 | 356.73 | 7505.4 | 922.72 | 122.7
| 8543 | 90 | 357.54 | 7505.21 | 1007.62 | 118.45
| 8629 | 90.12 | 358.77 | 7505.12 | 1093.57 | 115.68
| 8715 | 90.49 | 0.02 | 7504.66 | 1179.56 | 114.77
| 8800 | 89.51 | 1.48 | 7504.66 | 1264.55 | 115.89
| 8886 | 89.38 | 0.99 | 7505.5 | 1350.53 | 117.74
| 8972 | 90.19 | 1.93 | 7505.82 | 1436.5 | 119.93
| 9058 | 89.63 | 0.21 | 7505.96 | 1522.48 | 121.54
| 9143 | 90.74 | 1.67 | 7505.68 | 1607.46 | 122.93
| 9229 | 90.62 | 1.56 | 7504.66 | 1693.42 | 125.36
| 9315 | 90 | 0.45 | 7504.19 | 1779.41 | 126.86
| 9400 | 89.75 | 0.03 | 7504.38 | 1864.4 | 127.22
| 9486 | 90.93 | 359.98 | 7503.87 | 1950.4 | 127.23
| 9572 | 89.94 | 0.63 | 7503.22 | 2036.4 | 127.69
| 9658 | 89.14 | 2.48 | 7503.91 | 2122.36 | 130.02
| 9744 | 88.95 | 2.21 | 7505.34 | 2208.27 | 133.54
| 9829 | 90.25 | 3.69 | 7505.93 | 2293.15 | 137.91
| 9915 | 90.86 | 3.27 | 7505.1 | 2378.99 | 143.13
| 10001 | 92.22 | 3.36 | 7502.79 | 2464.81 | 148.1
| 10086 | 92.6 | 3.44 | 7499.22 | 2549.59 | 153.14
| 10172 | 92.6 | 2.75 | 7495.31 | 2635.38 | 157.78
| 10258 | 89.57 | 0.9 | 7493.69 | 2721.3 | 160.51
| 10344 | 89.63 | 0.08 | 7494.29 | 2807.3 | 161.25
| 10429 | 90.37 | 0.04 | 7494.29 | 2892.3 | 161.34
| 10515 | 89.69 | 359.47 | 7494.24 | 2978.29 | 160.97
| 10601 | 90.25 | 359.19 | 7494.29 | 3064.29 | 159.97
| 10687 | 88.7 | 359.95 | 7495.07 | 3150.28 | 159.32
| 10772 | 88.15 | 359.94 | 7497.41 | 3235.25 | 159.24
| 10858 | 87.46 | 358.28 | 7500.7 | 3321.17 | 157.9
| 10944 | 88.46 | 0.57 | 7503.77 | 3407.1 | 157.04
| 11030 | 90.06 | 0.84 | 7504.88 | 3493.09 | 158.1
| 11115 | 90.06 | 0.56 | 7504.79 | 3578.08 | 159.14
| 11201 | 90.99 | 1.47 | 7504 | 3664.06 | 160.66
| 11287 | 91.36 | 1.64 | 7502.24 | 3750.01 | 163
| 11373 | 91.48 | 1.93 | 7500.11 | 3835.94 | 165.67
| 11458 | 89.2 | 1.64 | 7499.6 | 3920.9 | 168.32
| 11544 | 89.32 | 0.96 | 7500.71 | 4006.87 | 170.27
| 11630 | 89.13 | 0.42 | 7501.88 | 4092.85 | 171.31
| 11715 | 89.38 | 0.1 | 7502.98 | 4177.84 | 171.69
| 11801 | 89.38 | 0.66 | 7503.91 | 4263.84 | 172.26
| 11887 | 89.75 | 0.05 | 7504.56 | 4349.83 | 172.8
| 11980 | 90.06 | 359.2 | 7504.72 | 4442.83 | 172.19
| 12030 | 90.06 | 359.2 | 7504.67 | 4492.82 | 171.49

## Lookup (hidden)
North Reference | RetunValue | Grid Type | ReturnValue | Deviation Indicator | ReturnValue
| 2 |  | 0 |  | 4
True |  | SPCS-Colorado Central-NAD27 |  | Directional
Grid |  | SPCS-Colorado Central-NAD83 |  | High Angle
|  | SPCS-Colorado North-NAD27 |  | Horizontal
SPCS-Colorado North-NAD83
SPCS-Colorado South-NAD27
SPCS-Colorado South-NAD83
UTM-Zone 12 NAD27
UTM-Zone 12 NAD83
UTM-Zone 13 NAD27
UTM-Zone 13 NAD83