## Data
Header Information | measured depth (ft) | inclination (°) | azimuth (°) | true vertical depth (ft) | northing +N/-S (ft) | easting +E/-W (ft)
Operator Name | 0 | 0 | 0 | 0 | 0 | 0
WPX Energy Rocky Mountain, LLC | 120 | 0 | 0 | 120 | 0 | 0
Operator Number | 500 | 7.6 | 291.79 | 498.89 | 9.34 | -23.37
96850 | 599.2 | 9.58 | 291.79 | 596.97 | 14.85 | -37.13
Well Name and Number | 1000 | 9.58 | 291.79 | 992.17 | 39.62 | -99.09
FEDERAL BCU 23-30-198 | 1500 | 9.58 | 291.79 | 1485.2 | 70.53 | -176.38
API Number (if available) | 2000 | 9.58 | 291.79 | 1978.22 | 101.44 | -253.68
| 2500 | 9.58 | 291.79 | 2471.24 | 132.34 | -330.98
Location: QQ SEC TWP RGE | 3000 | 9.58 | 291.79 | 2964.26 | 163.25 | -408.27
NWSE SEC. 30 T1N, R98W | 3500 | 9.58 | 291.79 | 3457.28 | 194.16 | -485.57
Citing Type: Planned or Actual | 4000 | 9.58 | 291.79 | 3950.3 | 225.07 | -562.86
Actual | 4500 | 9.58 | 291.79 | 4443.32 | 255.97 | -640.16
Deviation Indicator | 5000 | 9.58 | 291.79 | 4936.35 | 286.88 | -717.46
Directional | 5500 | 9.58 | 291.79 | 5429.37 | 317.79 | -794.75
North Reference | 6000 | 9.58 | 291.79 | 5922.39 | 348.7 | -872.05
True | 6500 | 9.58 | 291.79 | 6415.41 | 379.6 | -949.34
Grid Type | 7000 | 9.58 | 291.79 | 6908.43 | 410.51 | -1026.64
#VALUE! | 7237.93 | 9.58 | 291.79 | 7143.04 | 425.22 | -1063.42
| 7500 | 5.65 | 291.79 | 7402.75 | 438.12 | -1095.68
| 7876.87 | 0 | 0 | 7779 | 445.01 | -1112.93
| 7976.87 | 0 | 0 | 7879 | 445.01 | -1112.93
| 8000 | 0 | 0 | 7902.13 | 445.01 | -1112.93
| 8500 | 0 | 0 | 8402.13 | 445.01 | -1112.93
| 9000 | 0 | 0 | 8902.13 | 445.01 | -1112.93
| 9500 | 0 | 0 | 9402.13 | 445.01 | -1112.93
| 10000 | 0 | 0 | 9902.13 | 445.01 | -1112.93
| 10500 | 0 | 0 | 10402.13 | 445.01 | -1112.93
| 10646.87 | 0 | 0 | 10549 | 445.01 | -1112.93

## Lookup (hidden)
North Reference | RetunValue | Grid Type | ReturnValue | Deviation Indicator | ReturnValue
| 2 |  | 0 |  | 2
True |  | SPCS-Colorado Central-NAD27 |  | Directional
Grid |  | SPCS-Colorado Central-NAD83 |  | High Angle
|  | SPCS-Colorado North-NAD27 |  | Horizontal
SPCS-Colorado North-NAD83
SPCS-Colorado South-NAD27
SPCS-Colorado South-NAD83
UTM-Zone 12 NAD27
UTM-Zone 12 NAD83
UTM-Zone 13 NAD27
UTM-Zone 13 NAD83