## Data
Header Information | measured depth (ft) | inclination (°) | azimuth (°) | true vertical depth (ft) | northing +N/-S (ft) | easting +E/-W (ft)
Operator Name | 0 | 0 | 0 | 0 | 0 | 0
Whiting Petroleum | 100 | 0 | 0 | 100 | 0 | 0
Operator Number | 200 | 0 | 0 | 200 | 0 | 0
| 300 | 0 | 0 | 300 | 0 | 0
Well Name and Number | 400 | 0 | 0 | 400 | 0 | 0
Razor #26J-3512B | 500 | 0 | 0 | 500 | 0 | 0
API Number (if available) | 600 | 0 | 0 | 600 | 0 | 0
| 700 | 0 | 0 | 700 | 0 | 0
Location: QQ SEC TWP RGE | 800 | 0 | 0 | 800 | 0 | 0
S26-T10N-R58W | 900 | 0 | 0 | 900 | 0 | 0
Citing Type: Planned or Actual | 1000 | 0 | 0 | 1000 | 0 | 0
Planned | 1100 | 2 | 148.5 | 1100 | -1.5 | 0.9
Deviation Indicator | 1200 | 4 | 148.5 | 1199.8 | -6 | 3.6
Horizontal | 1300 | 4 | 148.5 | 1299.6 | -11.9 | 7.3
North Reference | 1400 | 4 | 148.5 | 1399.4 | -17.8 | 10.9
True | 1500 | 4 | 148.5 | 1499.1 | -23.8 | 14.6
Grid Type | 1600 | 4 | 148.5 | 1598.9 | -29.7 | 18.2
#VALUE! | 1700 | 4 | 148.5 | 1698.6 | -35.7 | 21.9
| 1800 | 4 | 148.5 | 1798.4 | -41.6 | 25.5
| 1900 | 4 | 148.5 | 1898.1 | -47.6 | 29.2
| 2000 | 4 | 148.5 | 1997.9 | -53.5 | 32.8
| 2100 | 4 | 148.5 | 2097.6 | -59.5 | 36.4
| 2200 | 4 | 148.5 | 2197.4 | -65.4 | 40.1
| 2300 | 4 | 148.5 | 2297.2 | -71.4 | 43.7
| 2400 | 4 | 148.5 | 2396.9 | -77.3 | 47.4
| 2500 | 4 | 148.5 | 2496.7 | -83.3 | 51
| 2600 | 4 | 148.5 | 2596.4 | -89.2 | 54.7
| 2700 | 4 | 148.5 | 2696.2 | -95.2 | 58.3
| 2800 | 4 | 148.5 | 2795.9 | -101.1 | 62
| 2900 | 4 | 148.5 | 2895.7 | -107.1 | 65.6
| 3000 | 4 | 148.5 | 2995.5 | -113 | 69.3
| 3100 | 4 | 148.5 | 3095.2 | -119 | 72.9
| 3200 | 4 | 148.5 | 3195 | -124.9 | 76.5
| 3300 | 4 | 148.5 | 3294.7 | -130.9 | 80.2
| 3400 | 4 | 148.5 | 3394.5 | -136.8 | 83.8
| 3500 | 4 | 148.5 | 3494.2 | -142.7 | 87.5
| 3600 | 4 | 148.5 | 3594 | -148.7 | 91.1
| 3700 | 4 | 148.5 | 3693.7 | -154.6 | 94.8
| 3800 | 4 | 148.5 | 3793.5 | -160.6 | 98.4
| 3900 | 4 | 148.5 | 3893.3 | -166.5 | 102.1
| 4000 | 4 | 148.5 | 3993 | -172.5 | 105.7
| 4100 | 4 | 148.5 | 4092.8 | -178.4 | 109.3
| 4200 | 4 | 148.5 | 4192.5 | -184.4 | 113
| 4300 | 4 | 148.5 | 4292.3 | -190.3 | 116.6
| 4400 | 4 | 148.5 | 4392 | -196.3 | 120.3
| 4500 | 4 | 148.5 | 4491.8 | -202.2 | 123.9
| 4600 | 4 | 148.5 | 4591.6 | -208.2 | 127.6
| 4700 | 4 | 148.5 | 4691.3 | -214.1 | 131.2
| 4800 | 4 | 148.5 | 4791.1 | -220.1 | 134.9
| 4900 | 4 | 148.5 | 4890.8 | -226 | 138.5
| 5000 | 4 | 148.5 | 4990.6 | -232 | 142.1
| 5100 | 4 | 148.5 | 5090.3 | -237.9 | 145.8
| 5203.4 | 4 | 148.5 | 5193.5 | -244.1 | 149.6
| 5250 | 9.13 | 148.5 | 5239.8 | -248.6 | 152.3
| 5300 | 14.63 | 148.5 | 5288.7 | -257.4 | 157.7
| 5350 | 20.13 | 148.5 | 5336.4 | -270.1 | 165.5
| 5400 | 25.63 | 148.5 | 5382.4 | -286.7 | 175.7
| 5450 | 31.13 | 148.5 | 5426.4 | -306.9 | 188.1
| 5500 | 36.63 | 148.5 | 5467.9 | -330.7 | 202.6
| 5550 | 42.13 | 148.5 | 5506.5 | -357.7 | 219.2
| 5600 | 47.63 | 148.5 | 5542 | -387.8 | 237.6
| 5650 | 53.13 | 148.5 | 5573.8 | -420.6 | 257.7
| 5700 | 58.63 | 148.5 | 5601.9 | -455.9 | 279.4
| 5750 | 64.13 | 148.5 | 5625.8 | -493.3 | 302.3
| 5800 | 69.63 | 148.5 | 5645.4 | -532.5 | 326.3
| 5850 | 75.13 | 148.5 | 5660.6 | -573.1 | 351.2
| 5900 | 80.63 | 148.5 | 5671.1 | -614.8 | 376.7
| 5950 | 86.13 | 148.5 | 5676.8 | -657.1 | 402.7
| 5985.2 | 90 | 148.5 | 5678 | -687.1 | 421.1
| 6000 | 90 | 148.94 | 5678 | -699.7 | 428.7
| 6100 | 90 | 151.94 | 5678 | -786.7 | 478
| 6200 | 90 | 154.94 | 5678 | -876.1 | 522.8
| 6300 | 90 | 157.94 | 5678 | -967.8 | 562.7
| 6400 | 90 | 160.94 | 5678 | -1061.4 | 597.8
| 6500 | 90 | 163.94 | 5678 | -1156.8 | 628
| 6600 | 90 | 166.94 | 5678 | -1253.5 | 653.1
| 6700 | 90 | 169.94 | 5678 | -1351.5 | 673.1
| 6800 | 90 | 172.94 | 5678 | -1450.4 | 688
| 6900 | 90 | 175.94 | 5678 | -1549.9 | 697.7
| 7000 | 90 | 178.94 | 5678 | -1649.8 | 702.2
| 7035.1 | 90 | 180 | 5678 | -1684.9 | 702.5
| 7100 | 90 | 180 | 5678 | -1749.8 | 702.5
| 7200 | 90 | 180 | 5678 | -1849.8 | 702.5
| 7300 | 90 | 180 | 5678 | -1949.8 | 702.5
| 7400 | 90 | 180 | 5678 | -2049.8 | 702.5
| 7500 | 90 | 180 | 5678 | -2149.8 | 702.5
| 7600 | 90 | 180 | 5678 | -2249.8 | 702.5
| 7700 | 90 | 180 | 5678 | -2349.8 | 702.5
| 7800 | 90 | 180 | 5678 | -2449.8 | 702.5
| 7900 | 90 | 180 | 5678 | -2549.8 | 702.5
| 8000 | 90 | 180 | 5678 | -2649.8 | 702.6
| 8100 | 90 | 180 | 5678 | -2749.8 | 702.6
| 8200 | 90 | 180 | 5678 | -2849.8 | 702.6
| 8300 | 90 | 180 | 5678 | -2949.8 | 702.6
| 8400 | 90 | 180 | 5678 | -3049.8 | 702.6
| 8500 | 90 | 180 | 5678 | -3149.8 | 702.6
| 8600 | 90 | 180 | 5678 | -3249.8 | 702.6
| 8700 | 90 | 180 | 5678 | -3349.8 | 702.6
| 8800 | 90 | 180 | 5678 | -3449.8 | 702.6
| 8900 | 90 | 180 | 5678 | -3549.8 | 702.6
| 9000 | 90 | 180 | 5678 | -3649.8 | 702.6
| 9100 | 90 | 180 | 5678 | -3749.8 | 702.6
| 9200 | 90 | 180 | 5678 | -3849.8 | 702.6
| 9300 | 90 | 180 | 5678 | -3949.8 | 702.6
| 9400 | 90 | 180 | 5678 | -4049.8 | 702.6
| 9500 | 90 | 180 | 5678 | -4149.8 | 702.6
| 9600 | 90 | 180 | 5678 | -4249.8 | 702.7
| 9700 | 90 | 180 | 5678 | -4349.8 | 702.7
| 9800 | 90 | 180 | 5678 | -4449.8 | 702.7
| 9900 | 90 | 180 | 5678 | -4549.8 | 702.7
| 10000 | 90 | 180 | 5678 | -4649.8 | 702.7
| 10100 | 90 | 180 | 5678 | -4749.8 | 702.7
| 10200 | 90 | 180 | 5678 | -4849.8 | 702.7
| 10300 | 90 | 180 | 5678 | -4949.8 | 702.7
| 10400 | 90 | 180 | 5678 | -5049.8 | 702.7
| 10500 | 90 | 180 | 5678 | -5149.8 | 702.7
| 10600 | 90 | 180 | 5678 | -5249.8 | 702.7
| 10700 | 90 | 180 | 5678 | -5349.8 | 702.7
| 10800 | 90 | 180 | 5678 | -5449.8 | 702.7
| 10900 | 90 | 180 | 5678 | -5549.8 | 702.7
| 11000 | 90 | 180 | 5678 | -5649.8 | 702.7
| 11100 | 90 | 180 | 5678 | -5749.8 | 702.8
| 11200 | 90 | 180 | 5678 | -5849.8 | 702.8
| 11300 | 90 | 180 | 5678 | -5949.8 | 702.8
| 11400 | 90 | 180 | 5678 | -6049.8 | 702.8
| 11500 | 90 | 180 | 5678 | -6149.8 | 702.8
| 11600 | 90 | 180 | 5678 | -6249.8 | 702.8
| 11700 | 90 | 180 | 5678 | -6349.8 | 702.8
| 11800 | 90 | 180 | 5678 | -6449.8 | 702.8
| 11900 | 90 | 180 | 5678 | -6549.8 | 702.8
| 12000 | 90 | 180 | 5678 | -6649.8 | 702.8
| 12100 | 90 | 180 | 5678 | -6749.8 | 702.8
| 12200 | 90 | 180 | 5678 | -6849.8 | 702.8
| 12300 | 90 | 180 | 5678 | -6949.8 | 702.8
| 12313.1 | 90 | 180 | 5678 | -6962.8 | 702.8

## Lookup (hidden)
North Reference | RetunValue | Grid Type | ReturnValue | Deviation Indicator | ReturnValue
| 2 |  | 0 |  | 4
True |  | SPCS-Colorado Central-NAD27 |  | Directional
Grid |  | SPCS-Colorado Central-NAD83 |  | High Angle
|  | SPCS-Colorado North-NAD27 |  | Horizontal
SPCS-Colorado North-NAD83
SPCS-Colorado South-NAD27
SPCS-Colorado South-NAD83
UTM-Zone 12 NAD27
UTM-Zone 12 NAD83
UTM-Zone 13 NAD27
UTM-Zone 13 NAD83