## Data
Header Information | measured depth (ft) | inclination (°) | azimuth (°) | true vertical depth (ft) | northing +N/-S (ft) | easting +E/-W (ft)
Operator Name | 0 | 0 | 268.26 | 0 | 0 | 0
KERR-MCGEE | 13 | 0 | 268.26 | 13 | 0 | 0
Operator Number | 113 | 0.48 | 268.26 | 113 | -0.01 | -0.42
47120 | 213 | 0.45 | 290.41 | 213 | 0.11 | -1.21
Well Name and Number | 313 | 0.43 | 354.72 | 312.99 | 0.62 | -1.61
Cannon 16N-3HZ | 413 | 0.72 | 299.79 | 412.99 | 1.31 | -2.19
API Number (if available) | 513 | 0.16 | 250.08 | 512.99 | 1.57 | -2.86
05-123-36764 | 613 | 0.39 | 296.34 | 612.98 | 1.68 | -3.3
Location: QQ SEC TWP RGE | 713 | 0.25 | 353.72 | 712.98 | 2.04 | -3.63
SEC.03-T2N-R66W | 895 | 0.5 | 347.1 | 894.98 | 3.21 | -3.85
Citing Type: Planned or Actual | 986 | 0.6 | 349.5 | 985.97 | 4.07 | -4.03
ACTUAL | 1078 | 0.8 | 334 | 1077.97 | 5.12 | -4.4
Deviation Indicator | 1169 | 0.8 | 316.1 | 1168.96 | 6.15 | -5.11
Horizontal | 1260 | 2.2 | 322.7 | 1259.93 | 7.99 | -6.61
North Reference | 1351 | 3.6 | 312.7 | 1350.81 | 11.32 | -9.77
True | 1443 | 4.7 | 314.7 | 1442.57 | 15.93 | -14.57
Grid Type | 1534 | 6 | 328.4 | 1533.17 | 22.61 | -19.72
#VALUE! | 1625 | 7.9 | 334.2 | 1623.5 | 32.29 | -24.93
| 1751 | 9.8 | 330.1 | 1747.99 | 49.38 | -34.05
| 1843 | 11.8 | 330.3 | 1838.36 | 64.34 | -42.61
| 1934 | 12.7 | 326.4 | 1927.29 | 80.76 | -52.76
| 2026 | 12.9 | 325.9 | 2017 | 97.68 | -64.11
| 2117 | 11.6 | 328 | 2105.93 | 113.85 | -74.65
| 2208 | 11.5 | 330.1 | 2195.09 | 129.48 | -84.02
| 2299 | 12.4 | 327.1 | 2284.11 | 145.54 | -93.85
| 2390 | 11.8 | 326.8 | 2373.09 | 161.53 | -104.25
| 2480 | 12.7 | 329.1 | 2461.04 | 177.72 | -114.37
| 2571 | 11.9 | 329.5 | 2549.95 | 194.39 | -124.27
| 2662 | 11.2 | 329.1 | 2639.11 | 210.06 | -133.57
| 2753 | 11.7 | 328.1 | 2728.3 | 225.48 | -142.99
| 2845 | 11.1 | 326.8 | 2818.48 | 240.81 | -152.77
| 2936 | 12.1 | 322.8 | 2907.63 | 255.73 | -163.33
| 3028 | 12.4 | 323.3 | 2997.53 | 271.33 | -175.06
| 3119 | 12.5 | 323.3 | 3086.39 | 287.06 | -186.79
| 3209 | 11.4 | 325.6 | 3174.44 | 302.21 | -197.63
| 3299 | 11.1 | 326.4 | 3262.71 | 316.77 | -207.45
| 3394 | 12.1 | 327.7 | 3355.77 | 332.8 | -217.84
| 3488 | 12.2 | 329.2 | 3447.66 | 349.66 | -228.19
| 3583 | 11.1 | 336.6 | 3540.71 | 366.68 | -236.96
| 3677 | 10.1 | 336.4 | 3633.1 | 382.53 | -243.85
| 3772 | 9.2 | 335.2 | 3726.76 | 397.06 | -250.37
| 3866 | 8.7 | 334.8 | 3819.61 | 410.31 | -256.55
| 3961 | 7.3 | 326.1 | 3913.69 | 421.83 | -262.98
| 4055 | 5.3 | 319 | 4007.12 | 430.06 | -269.16
| 4149 | 4.1 | 309.3 | 4100.8 | 435.47 | -274.61
| 4243 | 3 | 288.9 | 4194.63 | 438.39 | -279.53
| 4338 | 1.5 | 231.7 | 4289.56 | 438.43 | -282.86
| 4432 | 1.3 | 94.4 | 4383.55 | 437.58 | -282.76
| 4528 | 1.4 | 12.2 | 4479.53 | 438.64 | -281.43
| 4716 | 1.5 | 17.5 | 4667.47 | 443.24 | -280.21
| 4904 | 0.3 | 200.1 | 4855.45 | 445.12 | -279.63
| 5282 | 0.9 | 54.8 | 5233.44 | 445.9 | -277.55
| 5662 | 0.6 | 70.9 | 5613.4 | 448.27 | -273.23
| 6039 | 1 | 97.8 | 5990.37 | 448.47 | -268.11
| 6418 | 3.1 | 327.3 | 6369.2 | 456.65 | -270.37
| 6512 | 1.1 | 343.6 | 6463.14 | 459.66 | -271.99
| 6670 | 0.4 | 231 | 6621.13 | 460.76 | -272.85
| 6702 | 0.9 | 197 | 6653.12 | 460.45 | -273.01
| 6749 | 3.5 | 185.3 | 6700.09 | 458.67 | -273.25
| 6796 | 6.2 | 185.7 | 6746.91 | 454.72 | -273.64
| 6843 | 8.9 | 186 | 6793.5 | 448.57 | -274.27
| 6891 | 11.2 | 188.2 | 6840.76 | 440.27 | -275.32
| 6938 | 14.3 | 188.3 | 6886.6 | 430 | -276.81
| 6986 | 18.9 | 186.2 | 6932.58 | 416.4 | -278.51
| 7080 | 27.8 | 182.3 | 7018.8 | 379.29 | -281.04
| 7177 | 34.4 | 177.6 | 7101.83 | 329.25 | -280.8
| 7224 | 39.4 | 178.4 | 7139.4 | 301.05 | -279.82
| 7273 | 46.1 | 177.7 | 7175.36 | 267.83 | -278.68
| 7320 | 53.1 | 178 | 7205.81 | 232.08 | -277.34
| 7371 | 60.2 | 182.6 | 7233.84 | 189.53 | -277.63
| 7418 | 64.8 | 183.7 | 7255.53 | 147.92 | -279.93
| 7468 | 69.7 | 184.1 | 7274.86 | 101.93 | -283.07
| 7516 | 73.9 | 183.8 | 7289.85 | 56.45 | -286.21
| 7565 | 77.4 | 181.9 | 7302 | 9.04 | -288.56
| 7612 | 82 | 182 | 7310.4 | -37.16 | -290.14
| 7667 | 87.9 | 182.2 | 7315.24 | -91.89 | -292.14
| 7711 | 88.718 | 181.733 | 7316.53 | -135.84 | -293.65
| 7780 | 90 | 181 | 7317.31 | -204.81 | -295.3
| 7875 | 90.5 | 181.6 | 7316.89 | -299.79 | -297.45
| 7970 | 91 | 181.6 | 7315.65 | -394.74 | -300.11
| 8063 | 91.8 | 181.5 | 7313.38 | -487.68 | -302.62
| 8159 | 90.9 | 181.8 | 7311.12 | -583.61 | -305.38
| 8255 | 90.1 | 180.7 | 7310.28 | -679.58 | -307.48
| 8352 | 89.6 | 180.9 | 7310.53 | -776.57 | -308.83
| 8542 | 89.9 | 181.1 | 7311.36 | -966.54 | -312.15
| 8631 | 89 | 180.5 | 7312.21 | -1055.53 | -313.39
| 8728 | 89.3 | 181 | 7313.65 | -1152.51 | -314.66
| 8918 | 90 | 180.7 | 7314.81 | -1342.48 | -317.48
| 9014 | 88.7 | 179.3 | 7315.9 | -1438.47 | -317.48
| 9205 | 88.3 | 180.1 | 7320.9 | -1629.4 | -316.48
| 9299 | 90.1 | 179.5 | 7322.22 | -1723.39 | -316.15
| 9489 | 91 | 179.5 | 7320.39 | -1913.37 | -314.49
| 9584 | 90.6 | 179.7 | 7319.07 | -2008.36 | -313.83
| 9679 | 90.6 | 180.4 | 7318.07 | -2103.35 | -313.91
| 9868 | 90.8 | 179.8 | 7315.76 | -2292.34 | -314.24
| 9965 | 89.9 | 179.3 | 7315.17 | -2389.33 | -313.48
| 10059 | 89.1 | 179.8 | 7315.99 | -2483.32 | -312.74
| 10155 | 89.5 | 180.1 | 7317.16 | -2579.32 | -312.66
| 10345 | 91 | 179.6 | 7316.33 | -2769.31 | -312.16
| 10439 | 89.4 | 180 | 7316 | -2863.3 | -311.83
| 10628 | 91 | 179.7 | 7315.35 | -3052.3 | -311.34
| 10722 | 89.8 | 179.7 | 7314.69 | -3146.29 | -310.85
| 10817 | 88.9 | 179.5 | 7315.77 | -3241.28 | -310.18
| 10911 | 89.1 | 179.1 | 7317.41 | -3335.26 | -309.04
| 11007 | 88.9 | 178.2 | 7319.08 | -3431.22 | -306.77
| 11102 | 90.7 | 177.5 | 7319.41 | -3526.14 | -303.21
| 11196 | 90.9 | 177.8 | 7318.1 | -3620.06 | -299.36
| 11291 | 89.7 | 178.2 | 7317.6 | -3715 | -296.04
| 11480 | 88.6 | 176.9 | 7320.41 | -3903.79 | -287.96
| 11575 | 89.6 | 177.7 | 7321.9 | -3998.68 | -283.49
| 11669 | 89.9 | 178.5 | 7322.31 | -4092.62 | -280.37
| 11795 | 89.5 | 178.6 | 7322.97 | -4218.58 | -277.18
| 11855 | 89.5 | 178.6 | 7323.49 | -4278.56 | -275.72

## Lookup (hidden)
North Reference | RetunValue | Grid Type | ReturnValue | Deviation Indicator | ReturnValue
| 2 |  | 0 |  | 4
True |  | SPCS-Colorado Central-NAD27 |  | Directional
Grid |  | SPCS-Colorado Central-NAD83 |  | High Angle
|  | SPCS-Colorado North-NAD27 |  | Horizontal
SPCS-Colorado North-NAD83
SPCS-Colorado South-NAD27
SPCS-Colorado South-NAD83
UTM-Zone 12 NAD27
UTM-Zone 12 NAD83
UTM-Zone 13 NAD27
UTM-Zone 13 NAD83