## Data
Header Information | measured depth (ft) | inclination (°) | azimuth (°) | true vertical depth (ft) | northing +N/-S (ft) | easting +E/-W (ft)
Operator Name | 0 | 0 | 17.77 | 0 | 0 | 0
KERR-MCGEE | 13 | 0 | 17.77 | 13 | 0 | 0
Operator Number | 113 | 0.12 | 17.77 | 113 | 0.1 | 0.03
47120 | 213 | 0.84 | 359.16 | 213 | 0.93 | 0.05
Well Name and Number | 313 | 0.46 | 14.77 | 312.99 | 2.05 | 0.14
Cannon 16C-3HZ | 413 | 0.43 | 325.13 | 412.99 | 2.75 | 0.03
API Number (if available) | 513 | 0.49 | 331.52 | 512.98 | 3.43 | -0.39
05-123-36729 | 613 | 0.04 | 25.65 | 612.98 | 3.84 | -0.57
Location: QQ SEC TWP RGE | 713 | 0.37 | 14.58 | 712.98 | 4.18 | -0.48
SEC.03-T2N-R66W | 723 | 0.3 | 3.8 | 722.98 | 4.24 | -0.47
Citing Type: Planned or Actual | 898 | 0.4 | 331.5 | 897.98 | 5.24 | -0.73
ACTUAL | 989 | 0.3 | 326.5 | 988.98 | 5.71 | -1.01
Deviation Indicator | 1080 | 1.3 | 49.3 | 1079.97 | 6.59 | -0.36
Horizontal | 1170 | 3.5 | 51.4 | 1169.88 | 8.97 | 2.56
North Reference | 1260 | 4.7 | 43.2 | 1259.65 | 13.37 | 7.23
True | 1351 | 6.3 | 36.3 | 1350.23 | 20.11 | 12.74
Grid Type | 1442 | 7.6 | 34.4 | 1440.56 | 29.1 | 19.1
#VALUE! | 1533 | 9.1 | 36.5 | 1530.59 | 39.85 | 26.78
| 1568 | 9 | 36.9 | 1565.16 | 44.26 | 30.07
| 1659 | 10.4 | 38.9 | 1654.86 | 56.35 | 39.5
| 1751 | 11.5 | 36.7 | 1745.18 | 70.16 | 50.19
| 1843 | 11.9 | 30.5 | 1835.27 | 85.69 | 60.49
| 1934 | 11.8 | 29.8 | 1924.33 | 101.85 | 69.88
| 2024 | 12.3 | 29.5 | 2012.35 | 118.18 | 79.17
| 2113 | 12.1 | 35 | 2099.34 | 134.07 | 89.19
| 2204 | 11.6 | 33.1 | 2188.4 | 149.55 | 99.66
| 2296 | 11.5 | 38 | 2278.54 | 164.52 | 110.35
| 2387 | 11.3 | 38.6 | 2367.75 | 178.64 | 121.5
| 2477 | 11.9 | 38.2 | 2455.91 | 192.82 | 132.74
| 2569 | 10.5 | 38.2 | 2546.15 | 206.87 | 143.79
| 2660 | 10.5 | 38.1 | 2635.63 | 219.91 | 154.03
| 2751 | 11 | 37.1 | 2725.03 | 233.36 | 164.39
| 2842 | 12 | 38 | 2814.2 | 247.74 | 175.45
| 2933 | 10.8 | 38.7 | 2903.41 | 261.85 | 186.6
| 3025 | 12.6 | 38.7 | 2993.49 | 276.4 | 198.27
| 3115 | 12.4 | 37.7 | 3081.36 | 291.71 | 210.31
| 3207 | 12.2 | 37.6 | 3171.25 | 307.23 | 222.29
| 3298 | 11.6 | 37 | 3260.29 | 322.15 | 233.66
| 3393 | 11.6 | 40.5 | 3353.35 | 337.04 | 245.61
| 3488 | 11.1 | 42.5 | 3446.49 | 351.05 | 257.99
| 3583 | 10.4 | 37.7 | 3539.83 | 364.58 | 269.41
| 3678 | 11.1 | 30.5 | 3633.16 | 379.24 | 279.3
| 3773 | 10.8 | 33.4 | 3726.44 | 394.55 | 288.84
| 3867 | 9.5 | 30.4 | 3818.96 | 408.6 | 297.61
| 3962 | 8.7 | 27.3 | 3912.77 | 421.74 | 304.88
| 4057 | 6.3 | 29.7 | 4006.95 | 432.66 | 310.76
| 4151 | 5.7 | 27.6 | 4100.43 | 441.27 | 315.47
| 4246 | 5.3 | 35.1 | 4195 | 449.04 | 320.18
| 4341 | 3.9 | 39.8 | 4289.69 | 455.12 | 324.77
| 4435 | 4 | 45.2 | 4383.46 | 459.88 | 329.15
| 4530 | 3.2 | 68.6 | 4478.28 | 463.18 | 333.97
| 4625 | 2 | 73.7 | 4573.18 | 464.62 | 338.03
| 4719 | 0.8 | 72.3 | 4667.15 | 465.28 | 340.23
| 4814 | 0.3 | 14.9 | 4762.15 | 465.72 | 340.92
| 5202 | 0.7 | 272.9 | 5150.14 | 466.82 | 338.82
| 5580 | 0.1 | 210.3 | 5528.13 | 466.65 | 336.34
| 5959 | 0.7 | 70.9 | 5907.12 | 467.13 | 338.36
| 6337 | 1.9 | 63.3 | 6285.02 | 470.7 | 346.14
| 6433 | 1.6 | 68.2 | 6380.97 | 471.91 | 348.81
| 6527 | 0.8 | 33.4 | 6474.95 | 472.94 | 350.39
| 6621 | 0.4 | 40.7 | 6568.94 | 473.74 | 350.97
| 6716 | 0.3 | 70.7 | 6663.94 | 474.07 | 351.42
| 6810 | 0.7 | 160 | 6757.94 | 473.62 | 351.85
| 6857 | 2.1 | 178 | 6804.93 | 472.49 | 351.97
| 6905 | 5.5 | 186.3 | 6852.81 | 469.32 | 351.75
| 6952 | 9.8 | 184.7 | 6899.38 | 463.09 | 351.18
| 6999 | 13.2 | 186.5 | 6945.43 | 453.77 | 350.24
| 7046 | 18.4 | 184.3 | 6990.64 | 441.03 | 349.08
| 7093 | 23.6 | 181.5 | 7034.51 | 424.22 | 348.27
| 7140 | 29.7 | 181.3 | 7076.49 | 403.15 | 347.76
| 7187 | 34.3 | 181.3 | 7116.34 | 378.26 | 347.2
| 7234 | 37.5 | 182.2 | 7154.41 | 350.72 | 346.35
| 7281 | 40.4 | 182.9 | 7190.96 | 321.21 | 345.03
| 7328 | 43.3 | 182.1 | 7225.96 | 289.88 | 343.67
| 7374 | 46.7 | 180.5 | 7258.49 | 257.37 | 342.94
| 7420 | 50 | 180 | 7289.05 | 223 | 342.8
| 7468 | 53.8 | 179.1 | 7318.67 | 185.24 | 343.1
| 7515 | 58 | 178.8 | 7345.01 | 146.34 | 343.82
| 7563 | 62.4 | 180.1 | 7368.86 | 104.7 | 344.21
| 7610 | 66.6 | 180.7 | 7389.09 | 62.29 | 343.91
| 7659 | 70.2 | 180.5 | 7407.12 | 16.74 | 343.43
| 7706 | 72.7 | 180.5 | 7422.08 | -27.82 | 343.04
| 7753 | 74.7 | 180.6 | 7435.27 | -72.92 | 342.61
| 7800 | 79.6 | 180.3 | 7445.72 | -118.73 | 342.25
| 7847 | 83.3 | 179.7 | 7452.7 | -165.2 | 342.25
| 7879 | 85.8 | 179.6 | 7455.74 | -197.05 | 342.44
| 7925 | 87.661 | 179.652 | 7458.36 | -242.97 | 342.74
| 7968 | 89.4 | 179.7 | 7459.47 | -285.96 | 342.99
| 8062 | 89.6 | 179.8 | 7460.29 | -379.95 | 343.4
| 8157 | 89.7 | 179.7 | 7460.87 | -474.95 | 343.81
| 8251 | 89.9 | 179.5 | 7461.2 | -568.95 | 344.47
| 8347 | 89.8 | 178.7 | 7461.45 | -664.93 | 345.98
| 8443 | 90.2 | 180.1 | 7461.45 | -760.93 | 346.98
| 8539 | 90.1 | 179.6 | 7461.2 | -856.93 | 347.23
| 8634 | 90.6 | 180.3 | 7460.62 | -951.92 | 347.32
| 8730 | 90.3 | 180.4 | 7459.86 | -1047.92 | 346.73
| 8824 | 90.9 | 181 | 7458.88 | -1141.91 | 345.58
| 8919 | 90.6 | 180.9 | 7457.63 | -1236.88 | 344.01
| 9109 | 90.5 | 181 | 7455.81 | -1426.85 | 340.86
| 9203 | 90.5 | 180.9 | 7454.99 | -1520.83 | 339.3
| 9298 | 89.9 | 180.9 | 7454.66 | -1615.82 | 337.81
| 9487 | 90.1 | 180 | 7454.66 | -1804.81 | 336.32
| 9678 | 89.7 | 179.1 | 7454.99 | -1995.8 | 337.82
| 9773 | 90.3 | 181.2 | 7454.99 | -2090.8 | 337.57
| 9868 | 89.1 | 179.6 | 7455.49 | -2185.79 | 336.91
| 9963 | 89.3 | 180.3 | 7456.82 | -2280.78 | 336.99
| 10058 | 88.9 | 180.2 | 7458.31 | -2375.77 | 336.58
| 10152 | 88.4 | 181.2 | 7460.52 | -2469.73 | 335.43
| 10247 | 87.9 | 180.7 | 7463.59 | -2564.67 | 333.86
| 10341 | 88 | 180.8 | 7466.95 | -2658.6 | 332.63
| 10435 | 89.3 | 181.7 | 7469.17 | -2752.55 | 330.58
| 10529 | 89.5 | 182 | 7470.15 | -2846.49 | 327.54
| 10623 | 88.7 | 181.6 | 7471.63 | -2940.44 | 324.59
| 10719 | 88.7 | 181.1 | 7473.81 | -3036.38 | 322.33
| 10814 | 88.6 | 180.9 | 7476.04 | -3131.34 | 320.67
| 10908 | 89.4 | 181.3 | 7477.68 | -3225.31 | 318.87
| 11003 | 89.4 | 181.5 | 7478.68 | -3320.28 | 316.55
| 11098 | 89.5 | 182.2 | 7479.59 | -3415.22 | 313.48
| 11192 | 89.4 | 180.9 | 7480.49 | -3509.18 | 310.94
| 11287 | 89.5 | 181.3 | 7481.4 | -3604.16 | 309.11
| 11382 | 89.4 | 181.2 | 7482.32 | -3699.13 | 307.04
| 11477 | 89.5 | 181 | 7483.23 | -3794.11 | 305.22
| 11666 | 89.8 | 180.8 | 7484.38 | -3983.08 | 302.25
| 11761 | 88.8 | 180.4 | 7485.54 | -4078.07 | 301.25
| 11885 | 88.6 | 180 | 7488.36 | -4202.04 | 300.82
| 11951 | 88.6 | 180 | 7489.97 | -4268.02 | 300.82

## Lookup (hidden)
North Reference | RetunValue | Grid Type | ReturnValue | Deviation Indicator | ReturnValue
| 2 |  | 0 |  | 4
True |  | SPCS-Colorado Central-NAD27 |  | Directional
Grid |  | SPCS-Colorado Central-NAD83 |  | High Angle
|  | SPCS-Colorado North-NAD27 |  | Horizontal
SPCS-Colorado North-NAD83
SPCS-Colorado South-NAD27
SPCS-Colorado South-NAD83
UTM-Zone 12 NAD27
UTM-Zone 12 NAD83
UTM-Zone 13 NAD27
UTM-Zone 13 NAD83