## Data
Header Information | measured depth (ft) | inclination (°) | azimuth (°) | true vertical depth (ft) | northing +N/-S (ft) | easting +E/-W (ft)
Operator Name | 275 | 0.3 | 248.2 | 275 | -0.27 | -0.67
Noble | 597 | 0.2 | 281.7 | 597 | -0.47 | -2
Operator Number | 900 | 0.2 | 194.8 | 899.99 | -0.87 | -2.65
100322 | 1242 | 0 | 72.7 | 1241.99 | -1.45 | -2.81
Well Name and Number | 1280 | 0.45 | 208.68 | 1279.99 | -1.58 | -2.88
Castor Federal LD13-78HN | 1373 | 1.76 | 175.33 | 1372.97 | -3.32 | -2.94
API Number (if available) | 1466 | 1.59 | 164.58 | 1465.94 | -5.99 | -2.48
05-123-37097 | 1561 | 1.97 | 163.39 | 1560.89 | -8.82 | -1.66
Location: QQ SEC TWP RGE | 1655 | 5.49 | 182.9 | 1654.68 | -14.87 | -1.43
SW SW Sec 12-T9N-R58W | 1750 | 7.11 | 172.21 | 1749.1 | -25.23 | -0.86
Citing Type: Planned or Actual | 1845 | 9.62 | 175.13 | 1843.09 | -38.97 | 0.61
Actual | 1940 | 13.06 | 181.93 | 1936.22 | -57.61 | 0.92
Deviation Indicator | 2035 | 12.21 | 179.91 | 2028.92 | -78.38 | 0.58
Horizontal | 2130 | 13.45 | 175.3 | 2121.55 | -99.44 | 1.5
North Reference | 2225 | 12.69 | 172.7 | 2214.09 | -120.8 | 3.73
Grid | 2319 | 12.43 | 173.61 | 2305.84 | -141.1 | 6.17
Grid Type | 2414 | 13.27 | 177.55 | 2398.46 | -162.15 | 7.77
SPCS-Colorado North-NAD83 | 2509 | 11.37 | 184.45 | 2491.27 | -182.39 | 7.51
| 2604 | 8.28 | 179.64 | 2584.87 | -198.57 | 6.83
| 2700 | 5.06 | 173.94 | 2680.21 | -209.69 | 7.32
| 2795 | 3.08 | 190.66 | 2774.97 | -216.37 | 7.29
| 2890 | 1.8 | 179.05 | 2869.88 | -220.37 | 6.84
| 2985 | 0.81 | 235.76 | 2964.86 | -222.24 | 6.31
| 3080 | 0.66 | 233.65 | 3059.85 | -222.94 | 5.32
| 3175 | 0.39 | 281.9 | 3154.85 | -223.2 | 4.56
| 3270 | 0.32 | 269.85 | 3249.85 | -223.13 | 3.98
| 3365 | 0.47 | 271.9 | 3344.84 | -223.12 | 3.32
| 3460 | 0.43 | 246.86 | 3439.84 | -223.25 | 2.6
| 3555 | 0.31 | 199.38 | 3534.84 | -223.63 | 2.19
| 3650 | 0.71 | 159.72 | 3629.83 | -224.42 | 2.31
| 3745 | 0.57 | 196.97 | 3724.83 | -225.43 | 2.38
| 3839 | 0.35 | 181.56 | 3818.83 | -226.16 | 2.23
| 3934 | 0.38 | 169.88 | 3913.82 | -226.76 | 2.28
| 4030 | 0.48 | 158.85 | 4009.82 | -227.45 | 2.48
| 4124 | 0.48 | 158.99 | 4103.82 | -228.19 | 2.76
| 4219 | 0.67 | 173.78 | 4198.81 | -229.11 | 2.97
| 4314 | 0.4 | 211.3 | 4293.81 | -229.94 | 2.85
| 4409 | 0.35 | 248.77 | 4388.81 | -230.33 | 2.41
| 4503 | 0.07 | 168.86 | 4482.81 | -230.49 | 2.16
| 4598 | 0.28 | 150.38 | 4577.81 | -230.75 | 2.28
| 4693 | 0.46 | 147.73 | 4672.8 | -231.28 | 2.6
| 4781 | 0.49 | 141.2 | 4760.8 | -231.87 | 3.02
| 4828 | 2.87 | 171.02 | 4807.78 | -233.19 | 3.33
| 4876 | 6.25 | 173.8 | 4855.62 | -236.97 | 3.8
| 4923 | 7.62 | 176.74 | 4902.27 | -242.63 | 4.26
| 4971 | 9.24 | 172.64 | 4949.76 | -249.63 | 4.93
| 5066 | 17.85 | 176.96 | 5042.03 | -271.77 | 6.68
| 5161 | 22.18 | 180.9 | 5131.27 | -304.26 | 7.18
| 5256 | 27.46 | 175.94 | 5217.48 | -344.07 | 8.45
| 5316 | 33.97 | 174.63 | 5269.03 | -374.59 | 11
| 5351 | 37.62 | 173.22 | 5297.42 | -394.94 | 13.17
| 5445 | 49.89 | 174.26 | 5365.19 | -459.44 | 20.18
| 5492 | 56.61 | 174.51 | 5393.29 | -496.9 | 23.86
| 5540 | 62.38 | 174.23 | 5417.65 | -538.04 | 27.92
| 5587 | 65.59 | 175.11 | 5438.26 | -580.09 | 31.84
| 5635 | 68.83 | 176.69 | 5456.85 | -624.22 | 34.99
| 5682 | 71.17 | 178.5 | 5472.92 | -668.34 | 36.84
| 5730 | 74.19 | 178.75 | 5487.21 | -714.15 | 37.94
| 5824 | 81.96 | 179.53 | 5506.62 | -806.04 | 39.31
| 5911 | 89.26 | 178.1 | 5513.28 | -892.7 | 41.11
| 6004 | 89.51 | 178.83 | 5514.28 | -985.66 | 43.6
| 6097 | 88.3 | 178.34 | 5516.05 | -1078.62 | 45.9
| 6190 | 88.09 | 176.35 | 5518.98 | -1171.47 | 50.2
| 6283 | 91.2 | 176.11 | 5519.56 | -1264.25 | 56.32
| 6376 | 89.66 | 177.78 | 5518.86 | -1357.11 | 61.27
| 6471 | 89.63 | 176.4 | 5519.45 | -1451.98 | 66.09
| 6566 | 90.83 | 178.1 | 5519.07 | -1546.87 | 70.65
| 6661 | 89.78 | 178.67 | 5518.56 | -1641.83 | 73.33
| 6756 | 90.46 | 181.27 | 5518.36 | -1736.82 | 73.38
| 6851 | 89.69 | 180.13 | 5518.24 | -1831.81 | 72.22
| 6946 | 89.91 | 181.02 | 5518.57 | -1926.8 | 71.27
| 7040 | 89.07 | 180.73 | 5519.41 | -2020.79 | 69.83
| 7135 | 89.81 | 180.2 | 5520.34 | -2115.78 | 69.06
| 7230 | 89.78 | 178.4 | 5520.68 | -2210.77 | 70.22
| 7325 | 91.14 | 179.57 | 5519.91 | -2305.75 | 71.9
| 7420 | 89.82 | 178.29 | 5519.12 | -2400.72 | 73.68
| 7515 | 90.52 | 178.42 | 5518.83 | -2495.68 | 76.4
| 7610 | 90.74 | 177.24 | 5517.79 | -2590.61 | 80
| 7705 | 87.66 | 175.43 | 5519.12 | -2685.39 | 86.07
| 7800 | 88.86 | 176.64 | 5522 | -2780.11 | 92.64
| 7895 | 90.68 | 178.26 | 5522.38 | -2875.01 | 96.86
| 7989 | 90.68 | 177.65 | 5521.27 | -2968.94 | 100.22
| 8084 | 89.66 | 178.18 | 5520.98 | -3063.88 | 103.67
| 8179 | 89.17 | 177.92 | 5521.95 | -3158.82 | 106.91
| 8274 | 91.02 | 178.73 | 5521.8 | -3253.77 | 109.68
| 8369 | 89.88 | 178.43 | 5521.05 | -3348.74 | 112.04
| 8464 | 89.17 | 177.45 | 5521.84 | -3443.67 | 115.45
| 8559 | 90.06 | 178.34 | 5522.48 | -3538.6 | 118.94
| 8654 | 89.51 | 177.57 | 5522.83 | -3633.54 | 122.33
| 8749 | 90.09 | 177.02 | 5523.17 | -3728.44 | 126.81
| 8844 | 90.15 | 178.18 | 5522.97 | -3823.35 | 130.79
| 8938 | 90.25 | 177.8 | 5522.64 | -3917.29 | 134.09
| 9033 | 90.92 | 179.35 | 5521.67 | -4012.25 | 136.45
| 9128 | 90.62 | 178.72 | 5520.39 | -4107.23 | 138.05
| 9223 | 88.92 | 180.11 | 5520.77 | -4202.22 | 139.02
| 9318 | 91.14 | 181.3 | 5520.72 | -4297.2 | 137.85
| 9413 | 90.28 | 180.5 | 5519.55 | -4392.18 | 136.36
| 9508 | 89.01 | 179.89 | 5520.13 | -4487.18 | 136.04
| 9603 | 89.41 | 179.53 | 5521.44 | -4582.17 | 136.52
| 9698 | 91.39 | 180.78 | 5520.78 | -4677.16 | 136.26
| 9826 | 89.75 | 178.5 | 5519.51 | -4805.14 | 137.06
| 9888 | 89.75 | 178.5 | 5519.78 | -4867.12 | 138.69

## Lookup (hidden)
North Reference | RetunValue | Grid Type | ReturnValue | Deviation Indicator | ReturnValue
| 3 |  | 5 |  | 4
True |  | SPCS-Colorado Central-NAD27 |  | Directional
Grid |  | SPCS-Colorado Central-NAD83 |  | High Angle
|  | SPCS-Colorado North-NAD27 |  | Horizontal
SPCS-Colorado North-NAD83
SPCS-Colorado South-NAD27
SPCS-Colorado South-NAD83
UTM-Zone 12 NAD27
UTM-Zone 12 NAD83
UTM-Zone 13 NAD27
UTM-Zone 13 NAD83