## Data
Header Information | measured depth (ft) | inclination (°) | azimuth (°) | true vertical depth (ft) | northing +N/-S (ft) | easting +E/-W (ft)
Operator Name | 673 | 0 | 0 | 673 | 0 | 0
Noble Energy Inc | 741 | 0.2 | 9.6 | 741 | 0.12 | 0.02
Operator Number | 932 | 0.2 | 349.4 | 932 | 0.77 | 0.01
100322 | 1212 | 0.2 | 296.7 | 1212 | 1.47 | -0.51
Well Name and Number | 1492 | 0.3 | 320.6 | 1491.99 | 2.26 | -1.41
Timbro Federal LD17-76HN | 1585 | 3.3 | 239.4 | 1584.94 | 1.08 | -3.87
API Number (if available) | 1678 | 5.2 | 227.9 | 1677.68 | -3.1 | -9.31
05-123-33087 | 1771 | 6.4 | 215.8 | 1770.21 | -10.13 | -15.46
Location: QQ SEC TWP RGE | 1865 | 8.4 | 225.3 | 1863.43 | -19.21 | -23.41
SESW S17 T9N R58W | 1957 | 10.8 | 232 | 1954.13 | -29.25 | -34.98
Citing Type: Planned or Actual | 2051 | 12.1 | 228.5 | 2046.26 | -41.2 | -49.3
Actual | 2145 | 14.5 | 219.7 | 2137.74 | -56.79 | -64.2
Deviation Indicator | 2238 | 14.1 | 220.2 | 2227.86 | -74.4 | -78.95
Horizontal | 2333 | 12.2 | 220.2 | 2320.37 | -90.9 | -92.9
North Reference | 2428 | 14.3 | 222.1 | 2412.83 | -107.28 | -107.24
Grid | 2522 | 14.4 | 223.2 | 2503.9 | -124.41 | -123.03
Grid Type | 2617 | 16.4 | 222.7 | 2595.48 | -142.88 | -140.21
SPCS-Colorado North-NAD83 | 2712 | 16.3 | 222.1 | 2686.64 | -162.63 | -158.25
| 2807 | 15.6 | 221.3 | 2777.98 | -182.12 | -175.61
| 2902 | 14.9 | 221.8 | 2869.64 | -200.82 | -192.19
| 2997 | 13.4 | 219.9 | 2961.75 | -218.37 | -207.39
| 3092 | 12.4 | 212.5 | 3054.36 | -235.42 | -219.93
| 3187 | 11.7 | 223 | 3147.28 | -251.07 | -231.98
| 3282 | 14.7 | 224.1 | 3239.76 | -266.77 | -246.94
| 3377 | 15.3 | 223.7 | 3331.52 | -284.49 | -263.99
| 3472 | 13.8 | 223.9 | 3423.47 | -301.72 | -280.51
| 3567 | 13.9 | 224.9 | 3515.71 | -317.96 | -296.42
| 3663 | 14.2 | 225.3 | 3608.84 | -334.41 | -312.93
| 3758 | 13.1 | 223.9 | 3701.15 | -350.37 | -328.68
| 3853 | 11.2 | 223.7 | 3794.02 | -364.8 | -342.52
| 3948 | 10.1 | 225.5 | 3887.38 | -377.31 | -354.83
| 4043 | 8.2 | 224.6 | 3981.17 | -387.97 | -365.53
| 4138 | 7.4 | 220.7 | 4075.29 | -397.43 | -374.28
| 4233 | 6.5 | 215.1 | 4169.59 | -406.47 | -381.36
| 4328 | 4.8 | 188.9 | 4264.14 | -414.8 | -385.07
| 4423 | 3.9 | 176.9 | 4358.87 | -421.95 | -385.51
| 4518 | 3.8 | 191 | 4453.66 | -428.27 | -385.93
| 4613 | 1.9 | 220 | 4548.54 | -432.56 | -387.55
| 4708 | 1.2 | 246.2 | 4643.51 | -434.17 | -389.47
| 4803 | 1.2 | 257.6 | 4738.49 | -434.79 | -391.35
| 4898 | 2.6 | 241.3 | 4833.43 | -436.04 | -394.21
| 4993 | 2.5 | 225.3 | 4928.34 | -438.53 | -397.58
| 5088 | 1.8 | 235.1 | 5023.27 | -440.84 | -400.27
| 5179 | 1.6 | 252.7 | 5114.23 | -442.03 | -402.66
| 5274 | 2.1 | 286.8 | 5209.19 | -441.93 | -405.59
| 5369 | 10.9 | 338.3 | 5303.52 | -433.06 | -410.59
| 5464 | 21.5 | 343.4 | 5394.63 | -407.95 | -418.91
| 5559 | 27.9 | 342.7 | 5480.89 | -370.01 | -430.5
| 5654 | 32.8 | 340.4 | 5562.85 | -324.52 | -445.75
| 5749 | 37.1 | 344.3 | 5640.71 | -272.66 | -462.15
| 5844 | 44.7 | 354.9 | 5712.55 | -211.64 | -472.9
| 5939 | 55 | 357 | 5773.72 | -139.3 | -477.92
| 6034 | 62.4 | 358.5 | 5823.05 | -58.25 | -481.06
| 6129 | 71.9 | 8.4 | 5859.97 | 28.88 | -475.55
| 6174 | 74.7 | 9.8 | 5872.9 | 71.43 | -468.73
| 6224 | 77.3 | 8.2 | 5885 | 119.34 | -461.14
| 6269 | 80.1 | 5.2 | 5893.82 | 163.16 | -456
| 6319 | 80.8 | 3.3 | 5902.11 | 212.33 | -452.35
| 6351 | 81.3 | 2.2 | 5907.09 | 243.9 | -450.83
| 6414 | 84.4 | 1.9 | 5914.93 | 306.36 | -448.6
| 6476 | 86.6 | 2 | 5919.8 | 368.13 | -446.49
| 6569 | 89.6 | 0.1 | 5922.88 | 461.05 | -444.79
| 6664 | 89.9 | 359.2 | 5923.29 | 556.05 | -445.37
| 6759 | 89.7 | 359.2 | 5923.63 | 651.04 | -446.7
| 6854 | 90.1 | 359.6 | 5923.79 | 746.03 | -447.69
| 6949 | 90.6 | 359.2 | 5923.21 | 841.03 | -448.69
| 7043 | 90.9 | 358.7 | 5921.98 | 935 | -450.41
| 7138 | 91.3 | 358.7 | 5920.16 | 1029.96 | -452.56
| 7233 | 91.4 | 357.8 | 5917.92 | 1124.89 | -455.46
| 7328 | 91.6 | 357 | 5915.43 | 1219.76 | -459.77
| 7423 | 88.6 | 359.1 | 5915.27 | 1314.69 | -463
| 7518 | 88.2 | 358.2 | 5917.92 | 1409.62 | -465.24
| 7612 | 87.6 | 357.8 | 5921.36 | 1503.5 | -468.52
| 7707 | 87.3 | 358.7 | 5925.59 | 1598.36 | -471.42
| 7802 | 89.3 | 0.8 | 5928.41 | 1693.31 | -471.83
| 7897 | 89.6 | 0.5 | 5929.32 | 1788.3 | -470.75
| 7992 | 91.7 | 0.1 | 5928.24 | 1883.28 | -470.26
| 8087 | 92.6 | 359.6 | 5924.68 | 1978.22 | -470.51
| 8181 | 91 | 0.8 | 5921.73 | 2072.16 | -470.18
| 8276 | 90.7 | 0.1 | 5920.32 | 2167.15 | -469.43
| 8371 | 90.5 | 359.8 | 5919.32 | 2262.14 | -469.51
| 8466 | 90.1 | 359.8 | 5918.83 | 2357.14 | -469.85
| 8561 | 90.6 | 359.2 | 5918.24 | 2452.14 | -470.67
| 8656 | 90.7 | 358.7 | 5917.17 | 2547.11 | -472.42
| 8751 | 91.3 | 358.4 | 5915.51 | 2642.07 | -474.82
| 8846 | 88.7 | 357.8 | 5915.51 | 2737.01 | -477.97
| 8941 | 88.7 | 357.3 | 5917.66 | 2831.9 | -482.03
| 9036 | 89.1 | 356.3 | 5919.49 | 2926.73 | -487.33
| 9131 | 89.5 | 356.3 | 5920.65 | 3021.52 | -493.46
| 9226 | 90 | 355.7 | 5921.06 | 3116.29 | -500.09
| 9321 | 90.6 | 354.9 | 5920.57 | 3210.97 | -507.87
| 9416 | 89.7 | 355.7 | 5920.32 | 3305.65 | -515.65
| 9511 | 90.1 | 357.1 | 5920.48 | 3400.46 | -521.62
| 9606 | 89.7 | 354.7 | 5920.65 | 3495.21 | -528.41
| 9701 | 91.8 | 355.7 | 5919.41 | 3589.86 | -536.36
| 9796 | 92.5 | 359.1 | 5915.84 | 3684.68 | -540.67
| 9891 | 90.7 | 0.5 | 5913.19 | 3779.64 | -541
| 9986 | 89.9 | 359.1 | 5912.69 | 3874.63 | -541.33
| 10081 | 90.5 | 357 | 5912.36 | 3969.57 | -544.56
| 10176 | 91.4 | 356.1 | 5910.78 | 4064.38 | -550.28
| 10207 | 91.5 | 355.5 | 5910 | 4095.29 | -552.55
| 10251 | 91.5 | 355.5 | 5908.85 | 4139.14 | -556

## Lookup (hidden)
North Reference | RetunValue | Grid Type | ReturnValue | Deviation Indicator | ReturnValue
| 3 |  | 5 |  | 4
True |  | SPCS-Colorado Central-NAD27 |  | Directional
Grid |  | SPCS-Colorado Central-NAD83 |  | High Angle
|  | SPCS-Colorado North-NAD27 |  | Horizontal
SPCS-Colorado North-NAD83
SPCS-Colorado South-NAD27
SPCS-Colorado South-NAD83
UTM-Zone 12 NAD27
UTM-Zone 12 NAD83
UTM-Zone 13 NAD27
UTM-Zone 13 NAD83