## Data
Header Information | measured depth (ft) | inclination (°) | azimuth (°) | true vertical depth (ft) | northing +N/-S (ft) | easting +E/-W (ft)
Operator Name | 0 | 0 | 268.78 | 0 | 0 | 0
KERR-MCGEE | 13 | 0 | 268.78 | 13 | 0 | 0
Operator Number | 113 | 0.13 | 268.78 | 113 | 0 | -0.11
47120 | 213 | 0.06 | 227.96 | 213 | -0.04 | -0.27
Well Name and Number | 313 | 0.37 | 145.47 | 313 | -0.34 | -0.12
Turkey Springs 28N-14HZ | 413 | 0.5 | 111.86 | 413 | -0.77 | 0.47
API Number (if available) | 513 | 0.73 | 139.38 | 512.99 | -1.42 | 1.29
05-123-36810 | 613 | 0.65 | 149.86 | 612.98 | -2.39 | 1.99
Location: QQ SEC TWP RGE | 713 | 0.65 | 161.59 | 712.98 | -3.42 | 2.45
SEC.23-T2N-R66W | 813 | 0.65 | 178.33 | 812.97 | -4.52 | 2.65
Citing Type: Planned or Actual | 913 | 0.52 | 189.55 | 912.97 | -5.54 | 2.59
ACTUAL | 963 | 0.28 | 115 | 962.96 | -5.81 | 2.66
Deviation Indicator | 1089 | 0.3 | 32.7 | 1088.96 | -5.67 | 3.12
Horizontal | 1180 | 0.5 | 44.8 | 1179.96 | -5.18 | 3.53
North Reference | 1272 | 1.6 | 292.8 | 1271.95 | -4.4 | 2.62
True | 1363 | 3.7 | 287.7 | 1362.85 | -3.02 | -1.34
Grid Type | 1475 | 5.6 | 292.4 | 1474.47 | 0.17 | -9.84
#VALUE! | 1566 | 7.3 | 291.2 | 1564.89 | 3.95 | -19.34
| 1658 | 8.5 | 282.2 | 1656.02 | 7.5 | -31.43
| 1749 | 9.9 | 276.1 | 1745.85 | 9.75 | -45.79
| 1841 | 12 | 273.2 | 1836.17 | 11.13 | -63.2
| 1933 | 13.3 | 273.1 | 1925.94 | 12.23 | -83.32
| 2024 | 15.1 | 272.9 | 2014.15 | 13.4 | -105.61
| 2115 | 16.1 | 270.9 | 2101.8 | 14.2 | -130.06
| 2206 | 17.7 | 271.5 | 2188.87 | 14.76 | -156.51
| 2297 | 18.7 | 273.9 | 2275.32 | 16.11 | -184.89
| 2387 | 19.6 | 275.8 | 2360.34 | 18.62 | -214.31
| 2478 | 18.8 | 276.4 | 2446.27 | 21.8 | -244.06
| 2568 | 19.3 | 276.9 | 2531.34 | 25.2 | -273.24
| 2658 | 20.1 | 276.7 | 2616.08 | 28.79 | -303.37
| 2750 | 18.7 | 277.7 | 2702.85 | 32.61 | -333.68
| 2841 | 19.5 | 276.5 | 2788.84 | 36.28 | -363.23
| 2932 | 19 | 275 | 2874.75 | 39.29 | -393.08
| 3026 | 19.1 | 275.3 | 2963.6 | 42.05 | -423.64
| 3116 | 19.4 | 276.7 | 3048.57 | 45.15 | -453.14
| 3206 | 20.6 | 277.2 | 3133.14 | 48.88 | -483.7
| 3301 | 20.2 | 276.5 | 3222.19 | 52.83 | -516.58
| 3396 | 19.5 | 277.5 | 3311.54 | 56.76 | -548.59
| 3490 | 18.7 | 278.8 | 3400.37 | 61.11 | -579.04
| 3585 | 19 | 275.7 | 3490.27 | 64.98 | -609.48
| 3681 | 19.6 | 275 | 3580.88 | 67.93 | -641.07
| 3775 | 17.2 | 274.1 | 3670.07 | 70.3 | -670.64
| 3869 | 17.3 | 276.1 | 3759.84 | 72.78 | -698.4
| 3964 | 17.5 | 275.5 | 3850.49 | 75.65 | -726.67
| 4059 | 18 | 275.7 | 3940.97 | 78.48 | -755.49
| 4153 | 19.1 | 276.1 | 4030.08 | 81.55 | -785.23
| 4249 | 18.8 | 274.9 | 4120.88 | 84.54 | -816.26
| 4344 | 19.3 | 274.4 | 4210.68 | 87.06 | -847.17
| 4440 | 19.9 | 274.3 | 4301.11 | 89.5 | -879.28
| 4534 | 20.2 | 274.7 | 4389.42 | 92.03 | -911.41
| 4630 | 19.1 | 275.6 | 4479.83 | 94.92 | -943.56
| 4726 | 18.3 | 277.2 | 4570.76 | 98.34 | -974.14
| 4821 | 18.8 | 275.1 | 4660.82 | 101.57 | -1004.19
| 4916 | 19.9 | 274.6 | 4750.46 | 104.23 | -1035.55
| 5012 | 19.5 | 275.9 | 4840.84 | 107.19 | -1067.78
| 5106 | 19 | 276.3 | 4929.58 | 110.48 | -1098.59
| 5202 | 20.2 | 275.4 | 5020.02 | 113.75 | -1130.63
| 5297 | 19.1 | 276.4 | 5109.48 | 117.03 | -1162.4
| 5393 | 19.4 | 276.7 | 5200.12 | 120.64 | -1193.84
| 5489 | 17.8 | 278.2 | 5291.1 | 124.59 | -1224.21
| 5585 | 16.7 | 279.9 | 5382.78 | 129.06 | -1252.32
| 5681 | 16.4 | 282.4 | 5474.8 | 134.34 | -1279.14
| 5776 | 12.3 | 281 | 5566.82 | 139.15 | -1302.18
| 5872 | 11.2 | 280.7 | 5660.81 | 142.83 | -1321.38
| 5968 | 9.1 | 278.4 | 5755.3 | 145.67 | -1338.06
| 6065 | 7.4 | 274.2 | 5851.29 | 147.25 | -1351.88
| 6159 | 6.2 | 272.7 | 5944.63 | 147.94 | -1362.98
| 6253 | 4.6 | 269.5 | 6038.21 | 148.14 | -1371.82
| 6348 | 3.6 | 268.1 | 6132.97 | 148.01 | -1378.61
| 6444 | 2.6 | 267.4 | 6228.83 | 147.81 | -1383.8
| 6538 | 2 | 264.4 | 6322.75 | 147.55 | -1387.56
| 6633 | 1.7 | 250.4 | 6417.7 | 146.92 | -1390.54
| 6916 | 1.3 | 288.2 | 6700.61 | 146.51 | -1397.55
| 6962 | 1.7 | 279.5 | 6746.59 | 146.79 | -1398.71
| 7010 | 4.6 | 331.6 | 6794.52 | 148.6 | -1400.33
| 7057 | 9.5 | 347.4 | 6841.16 | 154.05 | -1402.08
| 7105 | 14.1 | 353 | 6888.13 | 163.72 | -1403.65
| 7152 | 16.9 | 359.6 | 6933.42 | 176.24 | -1404.4
| 7202 | 20.3 | 1.9 | 6980.8 | 192.18 | -1404.16
| 7249 | 23.9 | 0.8 | 7024.34 | 209.85 | -1403.76
| 7296 | 29.4 | 357.4 | 7066.34 | 230.92 | -1404.15
| 7343 | 35.4 | 356.2 | 7106 | 256.05 | -1405.58
| 7391 | 40.5 | 356.4 | 7143.84 | 285.49 | -1407.48
| 7438 | 43.2 | 358.7 | 7178.85 | 316.82 | -1408.8
| 7486 | 47.2 | 359.3 | 7212.67 | 350.86 | -1409.39
| 7533 | 50 | 0.1 | 7243.74 | 386.11 | -1409.57
| 7581 | 52.5 | 1.2 | 7273.79 | 423.54 | -1409.14
| 7628 | 55 | 0.8 | 7301.58 | 461.44 | -1408.48
| 7677 | 58.9 | 0.2 | 7328.29 | 502.5 | -1408.12
| 7724 | 63.1 | 0.1 | 7351.07 | 543.6 | -1408.02
| 7772 | 66.2 | 359.9 | 7371.62 | 586.97 | -1408.02
| 7819 | 71.2 | 359.1 | 7388.69 | 630.74 | -1408.41
| 7866 | 74.3 | 0 | 7402.63 | 675.62 | -1408.76
| 7913 | 78.9 | 1.3 | 7413.52 | 721.32 | -1408.23
| 7961 | 82.5 | 1.7 | 7421.27 | 768.67 | -1406.99
| 7996 | 86.7 | 1.1 | 7424.57 | 803.5 | -1406.14
| 8042 | 88.919 | 1.371 | 7426.32 | 849.45 | -1405.15
| 8081 | 90.8 | 1.6 | 7426.42 | 888.43 | -1404.14
| 8176 | 90.9 | 1.8 | 7425.01 | 983.38 | -1401.32
| 8272 | 91.5 | 2.1 | 7423 | 1079.3 | -1398.06
| 8367 | 90.7 | 1.5 | 7421.18 | 1174.24 | -1395.07
| 8462 | 90.6 | 0.2 | 7420.1 | 1269.22 | -1393.66
| 8652 | 91.3 | 359.8 | 7416.95 | 1459.19 | -1393.66
| 8842 | 89.6 | 0.1 | 7415.46 | 1649.18 | -1393.83
| 9031 | 90 | 359.5 | 7416.12 | 1838.18 | -1394.49
| 9220 | 90.1 | 359.9 | 7415.95 | 2027.17 | -1395.48
| 9409 | 89.2 | 0 | 7417.11 | 2216.17 | -1395.64
| 9504 | 88.4 | 0.1 | 7419.09 | 2311.15 | -1395.56
| 9601 | 89.9 | 0.1 | 7420.53 | 2408.13 | -1395.39
| 9791 | 87.2 | 356.8 | 7425.34 | 2597.96 | -1400.52
| 9980 | 91.4 | 359.5 | 7427.65 | 2786.79 | -1406.62
| 10171 | 91.9 | 359.6 | 7422.15 | 2977.7 | -1408.12
| 10361 | 89.9 | 357.3 | 7419.17 | 3167.58 | -1413.26
| 10551 | 90.3 | 357.2 | 7418.84 | 3357.36 | -1422.38
| 10739 | 89.9 | 357 | 7418.51 | 3545.12 | -1431.89
| 10834 | 90.3 | 356.6 | 7418.34 | 3639.97 | -1437.19
| 10929 | 89.8 | 358.2 | 7418.26 | 3734.87 | -1441.5
| 11023 | 89.4 | 359.6 | 7418.91 | 3828.85 | -1443.3
| 11119 | 89.4 | 1.4 | 7419.92 | 3924.84 | -1442.47
| 11214 | 89.2 | 1.6 | 7421.08 | 4019.8 | -1439.98
| 11308 | 90.1 | 0.9 | 7421.66 | 4113.77 | -1437.93
| 11403 | 90.2 | 1.2 | 7421.41 | 4208.76 | -1436.19
| 11499 | 89.1 | 359.8 | 7421.99 | 4304.75 | -1435.35
| 11594 | 90.1 | 0.6 | 7422.66 | 4399.74 | -1435.02
| 11784 | 90.7 | 1.2 | 7421.33 | 4589.71 | -1432.03
| 11879 | 90.5 | 1.2 | 7420.33 | 4684.69 | -1430.05
| 11974 | 90.2 | 0.5 | 7419.75 | 4779.67 | -1428.64
| 12069 | 90.8 | 1.1 | 7418.93 | 4874.66 | -1427.31
| 12236 | 90.6 | 0.8 | 7416.89 | 5041.62 | -1424.54
| 12303 | 90.6 | 0.8 | 7416.18 | 5108.61 | -1423.61

## Lookup (hidden)
North Reference | RetunValue | Grid Type | ReturnValue | Deviation Indicator | ReturnValue
| 2 |  | 0 |  | 4
True |  | SPCS-Colorado Central-NAD27 |  | Directional
Grid |  | SPCS-Colorado Central-NAD83 |  | High Angle
|  | SPCS-Colorado North-NAD27 |  | Horizontal
SPCS-Colorado North-NAD83
SPCS-Colorado South-NAD27
SPCS-Colorado South-NAD83
UTM-Zone 12 NAD27
UTM-Zone 12 NAD83
UTM-Zone 13 NAD27
UTM-Zone 13 NAD83