## Data
Header Information | measured depth (ft) | inclination (°) | azimuth (°) | true vertical depth (ft) | northing +N/-S (ft) | easting +E/-W (ft)
Operator Name | 0 | 0 | 0 | 0 | 0 | 0
ANADARKO | 25 | 0 | 0 | 25 | 0 | 0
Operator Number | 125 | 0.47 | 147.07 | 125 | -0.34 | 0.22
47120 | 225 | 0.11 | 48.28 | 225 | -0.62 | 0.52
Well Name and Number | 325 | 0.33 | 149.03 | 325 | -0.81 | 0.74
THOMSEN 36N-18HZ | 425 | 0.04 | 232.76 | 425 | -1.08 | 0.86
API Number (if available) | 525 | 0.36 | 321.86 | 525 | -0.85 | 0.64
512336872 | 625 | 0.2 | 148.68 | 625 | -0.75 | 0.53
Location: QQ SEC TWP RGE | 725 | 0.35 | 9.83 | 724.99 | -0.6 | 0.68
SE ¼ NW ¼ SEC. 7-T2N-R65W | 825 | 0.25 | 8.85 | 824.99 | -0.08 | 0.76
Citing Type: Planned or Actual | 918 | 0.22 | 104.52 | 917.99 | 0.07 | 0.97
ACTUAL | 1009 | 0.5 | 245.17 | 1008.99 | -0.14 | 0.77
Deviation Indicator | 1375 | 0.3 | 232.97 | 1374.98 | -1.39 | -1.44
Horizontal | 1833 | 0.43 | 338.21 | 1832.98 | -0.51 | -3.04
North Reference | 2200 | 0.56 | 311.11 | 2199.96 | 1.95 | -4.9
True | 2569 | 1.44 | 130.16 | 2568.93 | 0.14 | -2.71
Grid Type | 2661 | 3.52 | 130.7 | 2660.84 | -2.45 | 0.31
#VALUE! | 2754 | 5.42 | 121.46 | 2753.56 | -6.6 | 6.22
| 2850 | 7.04 | 122.57 | 2848.99 | -12.13 | 15.05
| 2945 | 8.85 | 115.37 | 2943.07 | -18.4 | 26.56
| 3040 | 9.33 | 106.87 | 3036.88 | -23.77 | 40.53
| 3135 | 8.99 | 102.53 | 3130.67 | -27.61 | 55.15
| 3230 | 7.92 | 98.79 | 3224.64 | -30.22 | 68.86
| 3324 | 7.54 | 88.77 | 3317.79 | -31.08 | 81.43
| 3419 | 7.5 | 89.68 | 3411.97 | -30.91 | 93.86
| 3514 | 7.9 | 101.01 | 3506.12 | -32.12 | 106.47
| 3609 | 8.79 | 101.62 | 3600.12 | -34.83 | 119.99
| 3704 | 10.27 | 96.16 | 3693.8 | -37.2 | 135.52
| 3799 | 10.16 | 88.71 | 3787.3 | -37.92 | 152.32
| 3894 | 8.86 | 82.53 | 3881 | -36.78 | 167.95
| 3988 | 9.01 | 87.84 | 3973.86 | -35.56 | 182.48
| 4083 | 9.59 | 96.22 | 4067.61 | -36.14 | 197.78
| 4178 | 11.17 | 87.79 | 4161.06 | -36.64 | 214.85
| 4273 | 10.35 | 88.82 | 4254.39 | -36.11 | 232.57
| 4367 | 8.98 | 84.52 | 4347.05 | -35.24 | 248.32
| 4462 | 9.1 | 86.69 | 4440.88 | -34.1 | 263.2
| 4556 | 8.42 | 89.43 | 4533.78 | -33.6 | 277.5
| 4651 | 8.67 | 86.57 | 4627.72 | -33.1 | 291.61
| 4746 | 10.17 | 90.18 | 4721.44 | -32.7 | 307.14
| 4840 | 9.05 | 86.29 | 4814.12 | -32.25 | 322.82
| 4935 | 9.28 | 94.09 | 4907.91 | -32.31 | 337.91
| 5030 | 8.77 | 93.87 | 5001.74 | -33.35 | 352.78
| 5125 | 9.5 | 95.21 | 5095.53 | -34.55 | 367.81
| 5219 | 9.61 | 93.28 | 5188.23 | -35.7 | 383.37
| 5314 | 10.06 | 91.58 | 5281.83 | -36.38 | 399.58
| 5409 | 9.29 | 85.72 | 5375.48 | -36.04 | 415.52
| 5503 | 8.85 | 87.71 | 5468.31 | -35.18 | 430.32
| 5598 | 9.07 | 90.23 | 5562.15 | -34.92 | 445.11
| 5693 | 8.41 | 92.77 | 5656.04 | -35.29 | 459.53
| 5787 | 9.7 | 94.1 | 5748.87 | -36.19 | 474.3
| 5882 | 9.4 | 94 | 5842.55 | -37.3 | 490.02
| 5976 | 10.45 | 92.21 | 5935.15 | -38.16 | 506.2
| 6070 | 11.83 | 91.28 | 6027.37 | -38.71 | 524.35
| 6165 | 11.93 | 80.94 | 6120.35 | -37.38 | 543.78
| 6260 | 10.44 | 77.43 | 6213.54 | -33.96 | 561.88
| 6354 | 8.34 | 84.74 | 6306.28 | -31.48 | 576.99
| 6449 | 8.36 | 98.61 | 6400.28 | -31.88 | 590.68
| 6544 | 9.87 | 93.57 | 6494.08 | -33.42 | 605.63
| 6575 | 9.38 | 91.95 | 6524.65 | -33.68 | 610.81
| 6607 | 8.77 | 105.01 | 6556.25 | -34.4 | 615.77
| 6638 | 10.19 | 125.88 | 6586.83 | -36.62 | 620.28
| 6670 | 11.41 | 135.41 | 6618.27 | -40.53 | 624.79
| 6701 | 12.41 | 139.99 | 6648.6 | -45.26 | 629.09
| 6733 | 14.47 | 143.78 | 6679.72 | -51.12 | 633.66
| 6764 | 16.47 | 145.79 | 6709.6 | -57.88 | 638.42
| 6796 | 17.99 | 148.22 | 6740.16 | -65.84 | 643.57
| 6827 | 19.13 | 149.97 | 6769.55 | -74.3 | 648.64
| 6859 | 20.19 | 149.46 | 6799.69 | -83.6 | 654.07
| 6891 | 21.72 | 151.51 | 6829.57 | -93.56 | 659.7
| 6922 | 24.19 | 156.21 | 6858.11 | -104.42 | 665
| 6954 | 26.87 | 160.91 | 6886.99 | -117.25 | 670.01
| 6985 | 29.62 | 166.15 | 6914.3 | -131.32 | 674.14
| 7017 | 32.23 | 168.57 | 6941.75 | -147.36 | 677.72
| 7048 | 34.67 | 171.52 | 6967.61 | -164.19 | 680.66
| 7080 | 37.11 | 172.92 | 6993.54 | -182.77 | 683.19
| 7111 | 40.16 | 174.08 | 7017.75 | -202 | 685.38
| 7143 | 43.73 | 175.09 | 7041.55 | -223.29 | 687.39
| 7174 | 47.37 | 174.9 | 7063.25 | -245.33 | 689.32
| 7206 | 49.95 | 174.38 | 7084.39 | -269.25 | 691.57
| 7251 | 53.69 | 176.54 | 7112.2 | -304.51 | 694.35
| 7301 | 58.68 | 178.97 | 7140.02 | -346 | 695.95
| 7348 | 63.36 | 180.73 | 7162.79 | -387.1 | 696.04
| 7395 | 69.04 | 182.21 | 7181.75 | -430.07 | 694.93
| 7440 | 74.78 | 183.02 | 7195.72 | -472.78 | 692.97
| 7490 | 78.16 | 181.36 | 7207.41 | -521.35 | 691.12
| 7522 | 80.03 | 179.64 | 7213.47 | -552.77 | 690.85
| 7553 | 83.06 | 177.4 | 7218.02 | -583.42 | 691.64
| 7585 | 85.59 | 176.48 | 7221.19 | -615.21 | 693.34
| 7672 | 91.96 | 176.07 | 7223.05 | -701.96 | 698.99
| 7724 | 91.83 | 175.69 | 7221.33 | -753.8 | 702.73
| 7814 | 91.6 | 175.02 | 7218.64 | -843.46 | 710.01
| 7907 | 90.43 | 175.08 | 7216.99 | -936.1 | 718.04
| 7999 | 90.18 | 174.93 | 7216.5 | -1027.75 | 726.05
| 8090 | 89.56 | 176.16 | 7216.71 | -1118.47 | 733.12
| 8182 | 91.06 | 177.39 | 7216.21 | -1210.32 | 738.29
| 8273 | 90.62 | 177.92 | 7214.87 | -1301.23 | 742.01
| 8364 | 91.11 | 179.42 | 7213.5 | -1392.2 | 744.13
| 8456 | 90.92 | 180.03 | 7211.87 | -1484.18 | 744.57
| 8548 | 90.92 | 180.23 | 7210.39 | -1576.17 | 744.36
| 8640 | 90.62 | 180.87 | 7209.16 | -1668.15 | 743.48
| 8732 | 88.77 | 180.92 | 7209.65 | -1760.14 | 742.04
| 8824 | 89.57 | 181.61 | 7210.98 | -1852.1 | 740.01
| 8915 | 89.91 | 182.15 | 7211.39 | -1943.05 | 737.02
| 9005 | 90 | 181.87 | 7211.46 | -2033 | 733.87
| 9097 | 89.12 | 183.56 | 7212.17 | -2124.89 | 729.51
| 9189 | 89.51 | 182.63 | 7213.27 | -2216.75 | 724.54
| 9282 | 89.74 | 182.68 | 7213.88 | -2309.64 | 720.23
| 9374 | 90.35 | 182.86 | 7213.81 | -2401.54 | 715.79
| 9465 | 89.57 | 183.79 | 7213.87 | -2492.38 | 710.51
| 9558 | 89.69 | 183.45 | 7214.47 | -2585.19 | 704.64
| 9651 | 88.34 | 184.09 | 7216.07 | -2677.98 | 698.52
| 9743 | 88.06 | 184.45 | 7218.96 | -2769.68 | 691.68
| 9836 | 88.33 | 184.27 | 7221.89 | -2862.36 | 684.61
| 9899 | 88.15 | 184.27 | 7223.82 | -2925.16 | 679.92
| 9994 | 87.29 | 183.34 | 7227.6 | -3019.87 | 673.62
| 10089 | 88.94 | 183.03 | 7230.73 | -3114.67 | 668.35
| 10183 | 89.56 | 183.03 | 7231.96 | -3208.53 | 663.38
| 10278 | 91.6 | 182.77 | 7231 | -3303.4 | 658.57
| 10372 | 89.82 | 182.15 | 7229.83 | -3397.3 | 654.54
| 10467 | 90.18 | 181.46 | 7229.83 | -3492.25 | 651.55
| 10562 | 91.79 | 181.62 | 7228.2 | -3587.2 | 649
| 10656 | 90.92 | 182.37 | 7225.97 | -3681.11 | 645.72
| 10751 | 89.2 | 181.57 | 7225.88 | -3776.05 | 642.46
| 10845 | 89.51 | 181.92 | 7226.93 | -3870 | 639.6
| 10940 | 90 | 181.85 | 7227.34 | -3964.95 | 636.47
| 11035 | 91.05 | 180.78 | 7226.47 | -4059.92 | 634.29
| 11129 | 92.53 | 180.28 | 7223.53 | -4153.87 | 633.42
| 11224 | 92.1 | 179.72 | 7219.7 | -4248.79 | 633.42
| 11318 | 92.84 | 179.35 | 7215.64 | -4342.7 | 634.18
| 11413 | 92.77 | 179.14 | 7211 | -4437.58 | 635.43
| 11508 | 92.9 | 178.99 | 7206.3 | -4532.45 | 636.98
| 11602 | 90.68 | 179.62 | 7203.36 | -4626.39 | 638.12
| 11697 | 89.51 | 178.12 | 7203.2 | -4721.36 | 640
| 11791 | 87.1 | 178.19 | 7205.98 | -4815.27 | 643.02
| 11886 | 86.43 | 177.86 | 7211.34 | -4910.06 | 646.29
| 11980 | 87.16 | 177.96 | 7216.6 | -5003.85 | 649.71
| 12075 | 88.09 | 177.39 | 7220.54 | -5098.69 | 653.56
| 12170 | 87.47 | 176.65 | 7224.22 | -5193.49 | 658.5
| 12264 | 88.77 | 175.95 | 7227.3 | -5287.24 | 664.56
| 12359 | 88.89 | 176.2 | 7229.24 | -5382 | 671.06
| 12454 | 88.27 | 176.24 | 7231.59 | -5476.76 | 677.32
| 12548 | 87.47 | 177.34 | 7235.09 | -5570.54 | 682.58
| 12643 | 87.78 | 178.7 | 7239.03 | -5665.4 | 685.86
| 12737 | 88.52 | 176.85 | 7242.06 | -5759.28 | 689.51
| 12832 | 90.86 | 176.08 | 7242.57 | -5854.09 | 695.37
| 12927 | 91.32 | 177.75 | 7240.77 | -5948.93 | 700.48
| 13021 | 91.42 | 177.63 | 7238.52 | -6042.83 | 704.27
| 13116 | 90.8 | 181.12 | 7236.68 | -6137.79 | 705.3
| 13210 | 90.06 | 181.13 | 7235.97 | -6231.77 | 703.46
| 13305 | 89.26 | 177.03 | 7236.54 | -6326.73 | 704.98
| 13400 | 90.49 | 176.32 | 7236.74 | -6421.57 | 710.49
| 13494 | 89.57 | 176.15 | 7236.69 | -6515.37 | 716.66
| 13619 | 90.25 | 177.87 | 7236.89 | -6640.19 | 723.18
| 13714 | 90.62 | 178.6 | 7236.17 | -6735.14 | 726.11
| 13808 | 90.06 | 179.71 | 7235.61 | -6829.13 | 727.49
| 13903 | 91.79 | 178.87 | 7234.08 | -6924.1 | 728.67
| 13997 | 91.79 | 179.11 | 7231.14 | -7018.04 | 730.33
| 14092 | 91.35 | 179.01 | 7228.54 | -7113 | 731.89
| 14187 | 90.86 | 178.97 | 7226.71 | -7207.96 | 733.56
| 14281 | 91.42 | 180.09 | 7224.84 | -7301.94 | 734.33
| 14376 | 89.32 | 179.07 | 7224.22 | -7396.93 | 735.03
| 14470 | 89.63 | 179.04 | 7225.09 | -7490.91 | 736.58
| 14565 | 89.82 | 178.22 | 7225.54 | -7585.88 | 738.85
| 14639 | 89.45 | 177.42 | 7226.01 | -7659.83 | 741.66
| 14693 | 89.45 | 177.42 | 7226.53 | -7713.77 | 744.09

## Lookup (hidden)
North Reference | RetunValue | Grid Type | ReturnValue | Deviation Indicator | ReturnValue
| 2 |  | 0 |  | 4
True |  | SPCS-Colorado Central-NAD27 |  | Directional
Grid |  | SPCS-Colorado Central-NAD83 |  | High Angle
|  | SPCS-Colorado North-NAD27 |  | Horizontal
SPCS-Colorado North-NAD83
SPCS-Colorado South-NAD27
SPCS-Colorado South-NAD83
UTM-Zone 12 NAD27
UTM-Zone 12 NAD83
UTM-Zone 13 NAD27
UTM-Zone 13 NAD83