## Data
Header Information | measured depth (ft) | inclination (°) | azimuth (°) | true vertical depth (ft) | northing +N/-S (ft) | easting +E/-W (ft)
Operator Name | 644 | 0 | 0 | 644 | 0 | 0
Noble | 723 | 0.31 | 251.11 | 723 | -0.07 | -0.2
Operator Number | 816 | 0.39 | 278.56 | 816 | -0.1 | -0.75
100322 | 909 | 0.29 | 263.88 | 909 | -0.08 | -1.3
Well Name and Number | 1002 | 0.33 | 263.38 | 1001.99 | -0.14 | -1.8
Timbro LC13-74-1HN | 1095 | 0.3 | 264.18 | 1094.99 | -0.19 | -2.31
API Number (if available) | 1188 | 0.44 | 291.45 | 1187.99 | -0.09 | -2.88
05-123-36678 | 1281 | 0.44 | 275.18 | 1280.99 | 0.08 | -3.57
Location: QQ SEC TWP RGE | 1374 | 0.68 | 270.5 | 1373.98 | 0.11 | -4.48
NW NE Sec 24-T9N-R59W | 1467 | 0.71 | 238.09 | 1466.98 | -0.19 | -5.52
Citing Type: Planned or Actual | 1562 | 0.61 | 226.59 | 1561.97 | -0.85 | -6.39
Actual | 1657 | 0.52 | 237.81 | 1656.97 | -1.42 | -7.12
Deviation Indicator | 1752 | 0.34 | 315.18 | 1751.97 | -1.45 | -7.68
Horizontal | 1846 | 0.22 | 231.49 | 1845.96 | -1.37 | -8.02
North Reference | 1941 | 0.52 | 234.94 | 1940.96 | -1.73 | -8.52
Grid | 2036 | 1.48 | 49.6 | 2035.95 | -1.18 | -7.93
Grid Type | 2131 | 4.3 | 51.41 | 2130.82 | 1.84 | -4.22
SPCS-Colorado North-NAD83 | 2225 | 7.41 | 44.06 | 2224.32 | 8.39 | 2.76
| 2320 | 9.61 | 34.47 | 2318.28 | 19.33 | 11.51
| 2415 | 8.99 | 30.43 | 2412.03 | 32.27 | 19.75
| 2510 | 9.93 | 36.72 | 2505.74 | 45.24 | 28.41
| 2605 | 11.29 | 31.29 | 2599.11 | 59.75 | 38.14
| 2700 | 13.75 | 34.2 | 2691.85 | 77.04 | 49.32
| 2795 | 13.32 | 34.32 | 2784.21 | 95.41 | 61.83
| 2890 | 12.73 | 33.49 | 2876.76 | 113.18 | 73.78
| 2985 | 12.98 | 32.87 | 2969.38 | 130.87 | 85.34
| 3080 | 13.1 | 36.45 | 3061.94 | 148.49 | 97.53
| 3176 | 12.66 | 33.91 | 3155.52 | 165.98 | 109.86
| 3271 | 13.62 | 40.22 | 3248.04 | 183.16 | 122.9
| 3366 | 13.89 | 40.02 | 3340.31 | 200.43 | 137.45
| 3461 | 14 | 38.73 | 3432.51 | 218.13 | 151.97
| 3555 | 13.74 | 39.59 | 3523.77 | 235.6 | 166.2
| 3650 | 11.03 | 39.42 | 3616.55 | 251.32 | 179.16
| 3746 | 9.98 | 44.45 | 3710.94 | 264.35 | 190.82
| 3840 | 7.28 | 38.48 | 3803.87 | 274.83 | 200.23
| 3935 | 3.04 | 1.51 | 3898.49 | 282.07 | 204.05
| 4030 | 2.53 | 315.62 | 3993.39 | 286.08 | 202.65
| 4125 | 1.59 | 323.71 | 4088.32 | 288.64 | 200.4
| 4220 | 1.26 | 102.99 | 4183.31 | 289.47 | 200.64
| 4316 | 1.96 | 170.69 | 4279.28 | 287.61 | 201.93
| 4411 | 3.73 | 184.48 | 4374.16 | 282.93 | 201.95
| 4505 | 3.05 | 167.55 | 4468 | 277.44 | 202.25
| 4600 | 2.61 | 197.96 | 4562.89 | 272.91 | 202.13
| 4695 | 1.94 | 225.76 | 4657.81 | 269.73 | 200.31
| 4790 | 1.82 | 259.28 | 4752.77 | 268.33 | 197.68
| 4885 | 1.42 | 222.91 | 4847.73 | 267.19 | 195.4
| 4980 | 1.37 | 281.15 | 4942.71 | 266.55 | 193.48
| 5075 | 1.53 | 345.42 | 5037.68 | 267.99 | 192.05
| 5169 | 1.26 | 352.16 | 5131.65 | 270.23 | 191.59
| 5259 | 1.55 | 359.41 | 5221.63 | 272.43 | 191.44
| 5306 | 4.7 | 356.41 | 5268.55 | 274.99 | 191.31
| 5354 | 8.27 | 356.81 | 5316.24 | 280.4 | 191
| 5401 | 12.04 | 0.51 | 5362.49 | 288.68 | 190.85
| 5449 | 15.63 | 0.98 | 5409.09 | 300.15 | 191.01
| 5496 | 18.82 | 0.23 | 5453.98 | 314.07 | 191.15
| 5544 | 21.78 | 357.43 | 5498.99 | 330.71 | 190.78
| 5591 | 24.97 | 353.06 | 5542.13 | 349.28 | 189.19
| 5638 | 28.57 | 353.15 | 5584.09 | 370.29 | 186.65
| 5685 | 31.47 | 355.64 | 5624.78 | 393.69 | 184.38
| 5733 | 35.2 | 356.85 | 5664.88 | 420 | 182.66
| 5780 | 39.35 | 357.37 | 5702.27 | 448.42 | 181.23
| 5828 | 43.35 | 359.66 | 5738.3 | 480.11 | 180.44
| 5875 | 48.65 | 359.68 | 5770.93 | 513.91 | 180.24
| 5923 | 54.67 | 359.04 | 5800.7 | 551.54 | 179.81
| 5970 | 58.92 | 359.31 | 5826.43 | 590.85 | 179.25
| 6018 | 61.54 | 358.02 | 5850.26 | 632.5 | 178.27
| 6065 | 64.08 | 359.08 | 5871.74 | 674.29 | 177.22
| 6113 | 67.15 | 358.75 | 5891.55 | 717.99 | 176.39
| 6160 | 70.69 | 358.14 | 5908.45 | 761.83 | 175.2
| 6207 | 74.41 | 357.13 | 5922.55 | 806.62 | 173.34
| 6254 | 77.77 | 357.33 | 5933.84 | 852.18 | 171.14
| 6290 | 79.89 | 358.05 | 5940.82 | 887.46 | 169.72
| 6381 | 85.1 | 358.77 | 5952.7 | 977.62 | 167.22
| 6473 | 86.51 | 358.86 | 5959.43 | 1069.35 | 165.32
| 6568 | 90.83 | 358.83 | 5961.63 | 1164.28 | 163.41
| 6663 | 90.25 | 358.63 | 5960.74 | 1259.25 | 161.3
| 6758 | 89.75 | 358.24 | 5960.74 | 1354.22 | 158.71
| 6853 | 90.37 | 358.32 | 5960.64 | 1449.18 | 155.86
| 6948 | 89.63 | 357.82 | 5960.64 | 1544.12 | 152.66
| 7043 | 90.19 | 358.05 | 5960.79 | 1639.06 | 149.23
| 7137 | 90.71 | 357.81 | 5960.05 | 1732.99 | 145.84
| 7232 | 90.34 | 357.86 | 5959.18 | 1827.92 | 142.25
| 7327 | 90.12 | 358.55 | 5958.8 | 1922.87 | 139.27
| 7422 | 89.72 | 358.26 | 5958.93 | 2017.84 | 136.63
| 7517 | 89.2 | 358.57 | 5959.82 | 2112.8 | 134
| 7612 | 88.95 | 358.11 | 5961.36 | 2207.74 | 131.25
| 7706 | 89.08 | 358.06 | 5962.97 | 2301.68 | 128.11
| 7801 | 90.74 | 358.68 | 5963.12 | 2396.63 | 125.41
| 7896 | 90.34 | 359.38 | 5962.23 | 2491.62 | 123.8
| 7991 | 90.56 | 358.94 | 5961.48 | 2586.6 | 122.41
| 8086 | 90.71 | 358.68 | 5960.43 | 2681.58 | 120.43
| 8181 | 90.15 | 358.31 | 5959.72 | 2776.54 | 117.94
| 8276 | 90.86 | 358.22 | 5958.88 | 2871.49 | 115.06
| 8371 | 89.47 | 357.94 | 5958.61 | 2966.44 | 111.88
| 8466 | 90.28 | 357.7 | 5958.81 | 3061.37 | 108.27
| 8560 | 89.51 | 358.07 | 5958.98 | 3155.3 | 104.8
| 8655 | 90.59 | 358.08 | 5958.9 | 3250.25 | 101.61
| 8750 | 88.24 | 359.48 | 5959.87 | 3345.21 | 99.58
| 8845 | 90.77 | 358.86 | 5960.69 | 3440.19 | 98.21
| 8940 | 89.72 | 358.86 | 5960.29 | 3535.17 | 96.32
| 9035 | 89.41 | 358.03 | 5961.01 | 3630.13 | 93.74
| 9130 | 89.32 | 357.89 | 5962.06 | 3725.06 | 90.36
| 9225 | 90.49 | 357.09 | 5962.22 | 3819.97 | 86.2
| 9319 | 90.52 | 356.87 | 5961.39 | 3913.84 | 81.25
| 9414 | 90.18 | 358.96 | 5960.81 | 4008.77 | 77.79
| 9509 | 90.56 | 358.81 | 5960.2 | 4103.74 | 75.94
| 9604 | 91.36 | 358.54 | 5958.6 | 4198.71 | 73.74
| 9699 | 90.31 | 359.89 | 5957.22 | 4293.68 | 72.44
| 9794 | 88.61 | 358.9 | 5958.11 | 4388.67 | 71.44
| 9889 | 89.01 | 357.75 | 5960.09 | 4483.61 | 68.66
| 9983 | 89.41 | 358.2 | 5961.38 | 4577.54 | 65.34
| 10078 | 89.66 | 357.91 | 5962.15 | 4672.48 | 62.12
| 10173 | 90.46 | 357.96 | 5962.06 | 4767.42 | 58.7
| 10268 | 90.96 | 357.5 | 5960.88 | 4862.33 | 54.93
| 10298 | 91.02 | 356.69 | 5960.36 | 4892.29 | 53.41
| 10362 | 91.02 | 356.69 | 5959.22 | 4956.17 | 49.72

## Lookup (hidden)
North Reference | RetunValue | Grid Type | ReturnValue | Deviation Indicator | ReturnValue
| 3 |  | 5 |  | 4
True |  | SPCS-Colorado Central-NAD27 |  | Directional
Grid |  | SPCS-Colorado Central-NAD83 |  | High Angle
|  | SPCS-Colorado North-NAD27 |  | Horizontal
SPCS-Colorado North-NAD83
SPCS-Colorado South-NAD27
SPCS-Colorado South-NAD83
UTM-Zone 12 NAD27
UTM-Zone 12 NAD83
UTM-Zone 13 NAD27
UTM-Zone 13 NAD83