## Data
Header Information | measured depth (ft) | inclination (°) | azimuth (°) | true vertical depth (ft) | northing +N/-S (ft) | easting +E/-W (ft)
Operator Name | 0 | 0 | 0 | 0 | 0 | 0
Noble | 1325 | 0 | 0 | 1325 | 0 | 0
Operator Number | 1356 | 0.25 | 189.12 | 1356 | -0.07 | -0.01
100322 | 1450 | 0.64 | 40.01 | 1450 | 0.13 | 0.29
Well Name and Number | 1544 | 0.53 | 267.87 | 1544 | 0.52 | 0.2
Roach N14-65-1HN | 1638 | 1.5 | 317.19 | 1637.98 | 1.41 | -1.08
API Number (if available) | 1733 | 0.99 | 97.95 | 1732.97 | 2.21 | -1.11
05-123-35596 | 1827 | 1.11 | 78.16 | 1826.96 | 2.28 | 0.59
Location: QQ SEC TWP RGE | 1921 | 1.79 | 102.43 | 1920.93 | 2.15 | 2.91
NESE Sec. 14-T5N-R67W | 2015 | 5.02 | 65.36 | 2014.76 | 3.55 | 8.08
Citing Type: Planned or Actual | 2110 | 6.65 | 75.13 | 2109.26 | 6.69 | 17.17
Actual | 2204 | 9.91 | 76.65 | 2202.27 | 9.96 | 30.31
Deviation Indicator | 2325 | 8.66 | 72.47 | 2321.68 | 15.11 | 49.14
Horizontal | 2415 | 9.8 | 78.92 | 2410.52 | 18.62 | 63.12
North Reference | 2504 | 12.08 | 79.01 | 2497.89 | 21.86 | 79.7
Grid | 2594 | 13.69 | 78.95 | 2585.63 | 25.69 | 99.4
Grid Type | 2683 | 16.49 | 75.57 | 2671.55 | 30.86 | 121.97
SPCS-Colorado North-NAD83 | 2773 | 17.06 | 75.22 | 2757.72 | 37.41 | 147.11
| 2863 | 13.54 | 79.64 | 2844.52 | 42.68 | 170.24
| 2953 | 12.62 | 74.65 | 2932.18 | 47.18 | 190.09
| 3042 | 12.19 | 73.53 | 3019.11 | 52.42 | 208.48
| 3132 | 10.98 | 71.6 | 3107.27 | 57.82 | 225.73
| 3222 | 11.71 | 76.02 | 3195.51 | 62.73 | 242.73
| 3311 | 13.53 | 71.13 | 3282.36 | 68.28 | 261.35
| 3401 | 14.26 | 72.02 | 3369.73 | 75.11 | 281.85
| 3491 | 13.05 | 66.95 | 3457.19 | 82.51 | 301.74
| 3580 | 11.54 | 78.54 | 3544.16 | 88.21 | 319.72
| 3670 | 10.23 | 77.06 | 3632.53 | 91.79 | 336.33
| 3760 | 10.87 | 74.43 | 3721.01 | 95.85 | 352.3
| 3849 | 11.25 | 81.83 | 3808.36 | 99.34 | 368.98
| 3939 | 9.02 | 89.14 | 3896.96 | 100.7 | 384.73
| 4029 | 4.45 | 83.72 | 3986.31 | 101.18 | 395.26
| 4118 | 1.34 | 124.91 | 4075.19 | 100.97 | 399.54
| 4387 | 1.46 | 252.28 | 4344.16 | 98.13 | 398.86
| 4656 | 2.05 | 311.44 | 4613.05 | 100.28 | 391.99
| 4925 | 2.76 | 19.75 | 4881.86 | 109.57 | 390.56
| 5194 | 0.95 | 235 | 5150.77 | 114.39 | 390.93
| 5463 | 1.14 | 354.2 | 5419.75 | 115.78 | 388.84
| 5732 | 1.15 | 55.98 | 5688.71 | 119.97 | 390.8
| 6001 | 1.13 | 311.36 | 5957.67 | 123.23 | 391.04
| 6225 | 1.85 | 304.46 | 6181.6 | 126.75 | 386.39
| 6315 | 1.15 | 276.34 | 6271.57 | 127.67 | 384.29
| 6360 | 5.95 | 227.46 | 6316.47 | 126.14 | 382.13
| 6405 | 12.2 | 229.12 | 6360.89 | 121.45 | 376.81
| 6450 | 15.29 | 227.06 | 6404.59 | 114.29 | 368.87
| 6494 | 18.58 | 233.25 | 6446.68 | 106.14 | 359
| 6539 | 24.03 | 235.77 | 6488.59 | 96.69 | 345.67
| 6584 | 28.91 | 244.83 | 6528.88 | 86.9 | 328.23
| 6629 | 30.33 | 259.28 | 6568.05 | 80.15 | 307.19
| 6673 | 35.89 | 267.47 | 6604.91 | 77.51 | 283.36
| 6718 | 39.47 | 269.98 | 6640.52 | 76.92 | 255.87
| 6763 | 41.08 | 270.47 | 6674.85 | 77.04 | 226.78
| 6808 | 42.45 | 275.01 | 6708.42 | 78.48 | 196.86
| 6853 | 43.37 | 274.73 | 6741.38 | 81.08 | 166.33
| 6898 | 47.1 | 277.06 | 6773.06 | 84.38 | 134.56
| 6943 | 49.75 | 276.88 | 6802.92 | 88.47 | 101.15
| 6987 | 50.7 | 276.65 | 6831.07 | 92.45 | 67.57
| 7032 | 54.49 | 276.66 | 6858.41 | 96.59 | 32.07
| 7077 | 58.87 | 277.27 | 6883.12 | 101.16 | -5.24
| 7122 | 63.14 | 277.42 | 6904.93 | 106.19 | -44.27
| 7167 | 66.35 | 275.3 | 6924.12 | 110.69 | -84.71
| 7212 | 67.04 | 272.22 | 6941.93 | 113.39 | -125.94
| 7256 | 71.15 | 270.55 | 6957.63 | 114.38 | -167.03
| 7301 | 75.87 | 268.85 | 6970.4 | 114.15 | -210.16
| 7346 | 78.61 | 268.78 | 6980.34 | 113.24 | -254.04
| 7383 | 83.47 | 269.84 | 6986.1 | 112.8 | -290.57
| 7562 | 88.49 | 270.31 | 6998.64 | 113.04 | -469.07
| 7651 | 89.2 | 268.22 | 7000.44 | 111.91 | -558.04
| 7741 | 90.77 | 269.71 | 7000.46 | 110.28 | -648.02
| 7831 | 90.55 | 271.49 | 6999.42 | 111.22 | -738.01
| 7920 | 89.35 | 272.94 | 6999.49 | 114.66 | -826.94
| 8010 | 89.88 | 272.85 | 7000.1 | 119.2 | -916.82
| 8100 | 90.4 | 272.52 | 6999.88 | 123.42 | -1006.72
| 8189 | 89.63 | 272.58 | 6999.86 | 127.38 | -1095.63
| 8279 | 88.98 | 270.7 | 7000.95 | 129.96 | -1185.58
| 8368 | 89.01 | 270.83 | 7002.5 | 131.15 | -1274.56
| 8458 | 89.45 | 268.46 | 7003.72 | 130.59 | -1364.54
| 8548 | 89.63 | 267.64 | 7004.44 | 127.53 | -1454.49
| 8638 | 89.88 | 266.51 | 7004.83 | 122.93 | -1544.37
| 8727 | 88.64 | 267.47 | 7005.97 | 118.26 | -1633.24
| 8817 | 89.85 | 270.75 | 7007.16 | 116.86 | -1723.2
| 8907 | 90.28 | 270.79 | 7007.06 | 118.07 | -1813.19
| 8997 | 90.99 | 270.35 | 7006.07 | 118.96 | -1903.18
| 9086 | 89.51 | 269.18 | 7005.69 | 118.59 | -1992.18
| 9176 | 89.75 | 269.04 | 7006.27 | 117.19 | -2082.17
| 9266 | 90.83 | 270.47 | 7005.81 | 116.81 | -2172.16
| 9355 | 90.93 | 269.64 | 7004.45 | 116.9 | -2261.15
| 9445 | 89.85 | 270.05 | 7003.84 | 116.65 | -2351.14
| 9535 | 90 | 270.04 | 7003.96 | 116.73 | -2441.14
| 9624 | 90.31 | 268.99 | 7003.72 | 115.98 | -2530.14
| 9714 | 90.68 | 267.51 | 7002.95 | 113.24 | -2620.09
| 9803 | 90.15 | 268.67 | 7002.3 | 110.28 | -2709.04
| 9893 | 90.96 | 271.05 | 7001.43 | 110.06 | -2799.03
| 9982 | 91.23 | 270.41 | 6999.73 | 111.19 | -2888
| 10072 | 90.74 | 271.11 | 6998.18 | 112.38 | -2977.98
| 10162 | 88.71 | 271.94 | 6998.61 | 114.77 | -3067.94
| 10251 | 88.89 | 271.61 | 7000.48 | 117.53 | -3156.88
| 10341 | 89.41 | 270.76 | 7001.81 | 119.39 | -3246.85
| 10431 | 89.14 | 269.93 | 7002.96 | 119.94 | -3336.84
| 10520 | 90.74 | 271.57 | 7003.05 | 121.1 | -3425.83
| 10610 | 90.65 | 270.18 | 7001.96 | 122.47 | -3515.81
| 10699 | 91.91 | 271.07 | 6999.97 | 123.44 | -3604.78
| 10789 | 92.4 | 270.51 | 6996.59 | 124.68 | -3694.7
| 10878 | 91.2 | 270.94 | 6993.79 | 125.8 | -3783.65
| 10968 | 90.03 | 271.18 | 6992.82 | 127.47 | -3873.63
| 11058 | 90.83 | 270.8 | 6992.14 | 129.03 | -3963.61
| 11148 | 90.68 | 272.92 | 6990.95 | 131.95 | -4053.55
| 11237 | 89.72 | 268.01 | 6990.64 | 132.67 | -4142.52
| 11288 | 90.06 | 267.59 | 6990.74 | 130.71 | -4193.48
| 11353 | 90.06 | 267.59 | 6990.67 | 127.97 | -4258.42

## Lookup (hidden)
North Reference | RetunValue | Grid Type | ReturnValue | Deviation Indicator | ReturnValue
| 3 |  | 5 |  | 4
True |  | SPCS-Colorado Central-NAD27 |  | Directional
Grid |  | SPCS-Colorado Central-NAD83 |  | High Angle
|  | SPCS-Colorado North-NAD27 |  | Horizontal
SPCS-Colorado North-NAD83
SPCS-Colorado South-NAD27
SPCS-Colorado South-NAD83
UTM-Zone 12 NAD27
UTM-Zone 12 NAD83
UTM-Zone 13 NAD27
UTM-Zone 13 NAD83