## Data
Header Information | measured depth (ft) | inclination (°) | azimuth (°) | true vertical depth (ft) | northing +N/-S (ft) | easting +E/-W (ft)
Operator Name | 0 | 0 | 0 | 0 | 0 | 0
Carrizo Oil & Gas, Inc. | 100 | 0 | 0 | 100 | 0 | 0
Operator Number | 200 | 0 | 0 | 200 | 0 | 0
10338 | 300 | 2 | 290.64 | 299.98 | 0.62 | -1.63
Well Name and Number | 400 | 4 | 290.64 | 399.84 | 2.46 | -6.53
Speaker 2-27-31-8-61 | 504.25 | 6.09 | 290.64 | 503.68 | 5.69 | -15.11
API Number (if available) | 600 | 6.09 | 290.64 | 598.89 | 9.27 | -24.6
05-123-34098-00 | 700 | 6.09 | 290.64 | 698.33 | 13 | -34.52
Location: QQ SEC TWP RGE | 800 | 6.09 | 290.64 | 797.76 | 16.74 | -44.44
NWNE 27 8N 61W | 900 | 6.09 | 290.64 | 897.2 | 20.48 | -54.36
Citing Type: Planned or Actual | 1000 | 6.09 | 290.64 | 996.64 | 24.22 | -64.28
Planned | 1100 | 6.09 | 290.64 | 1096.07 | 27.95 | -74.2
Deviation Indicator | 1200 | 6.09 | 290.64 | 1195.51 | 31.69 | -84.12
Horizontal | 1300 | 6.09 | 290.64 | 1294.94 | 35.43 | -94.04
North Reference | 1400 | 6.09 | 290.64 | 1394.38 | 39.16 | -103.96
Grid | 1500 | 6.09 | 290.64 | 1493.82 | 42.9 | -113.88
Grid Type | 1600 | 6.09 | 290.64 | 1593.25 | 46.64 | -123.8
SPCS-Colorado North-NAD83 | 1700 | 6.09 | 290.64 | 1692.69 | 50.37 | -133.72
| 1800 | 6.09 | 290.64 | 1792.13 | 54.11 | -143.64
| 1900 | 6.09 | 290.64 | 1891.56 | 57.85 | -153.56
| 2000 | 6.09 | 290.64 | 1991 | 61.58 | -163.48
| 2100 | 6.09 | 290.64 | 2090.44 | 65.32 | -173.4
| 2200 | 6.09 | 290.64 | 2189.87 | 69.06 | -183.32
| 2300 | 6.09 | 290.64 | 2289.31 | 72.79 | -193.24
| 2400 | 6.09 | 290.64 | 2388.75 | 76.53 | -203.16
| 2500 | 6.09 | 290.64 | 2488.18 | 80.27 | -213.08
| 2600 | 6.09 | 290.64 | 2587.62 | 84.01 | -223
| 2700 | 6.09 | 290.64 | 2687.06 | 87.74 | -232.92
| 2800 | 6.09 | 290.64 | 2786.49 | 91.48 | -242.84
| 2900 | 6.09 | 290.64 | 2885.93 | 95.22 | -252.76
| 3000 | 6.09 | 290.64 | 2985.37 | 98.95 | -262.68
| 3100 | 6.09 | 290.64 | 3084.8 | 102.69 | -272.6
| 3200 | 6.09 | 290.64 | 3184.24 | 106.43 | -282.52
| 3300 | 6.09 | 290.64 | 3283.68 | 110.16 | -292.44
| 3400 | 6.09 | 290.64 | 3383.11 | 113.9 | -302.36
| 3500 | 6.09 | 290.64 | 3482.55 | 117.64 | -312.28
| 3600 | 6.09 | 290.64 | 3581.99 | 121.37 | -322.2
| 3700 | 6.09 | 290.64 | 3681.42 | 125.11 | -332.12
| 3800 | 6.09 | 290.64 | 3780.86 | 128.85 | -342.04
| 3900 | 6.09 | 290.64 | 3880.3 | 132.58 | -351.96
| 4000 | 6.09 | 290.64 | 3979.73 | 136.32 | -361.88
| 4100 | 6.09 | 290.64 | 4079.17 | 140.06 | -371.8
| 4200 | 6.09 | 290.64 | 4178.61 | 143.8 | -381.72
| 4300 | 6.09 | 290.64 | 4278.04 | 147.53 | -391.64
| 4400 | 6.09 | 290.64 | 4377.48 | 151.27 | -401.56
| 4500 | 6.09 | 290.64 | 4476.91 | 155.01 | -411.48
| 4600 | 6.09 | 290.64 | 4576.35 | 158.74 | -421.4
| 4700 | 6.09 | 290.64 | 4675.79 | 162.48 | -431.32
| 4800 | 6.09 | 290.64 | 4775.22 | 166.22 | -441.24
| 4900 | 6.09 | 290.64 | 4874.66 | 169.95 | -451.16
| 5000 | 6.09 | 290.64 | 4974.1 | 173.69 | -461.08
| 5100 | 6.09 | 290.64 | 5073.53 | 177.43 | -471
| 5200 | 6.09 | 290.64 | 5172.97 | 181.16 | -480.92
| 5300 | 6.09 | 290.64 | 5272.41 | 184.9 | -490.84
| 5400 | 6.09 | 290.64 | 5371.84 | 188.64 | -500.76
| 5500 | 6.09 | 290.64 | 5471.28 | 192.38 | -510.68
| 5600 | 6.09 | 290.64 | 5570.72 | 196.11 | -520.6
| 5700 | 6.09 | 290.64 | 5670.15 | 199.85 | -530.52
| 5800 | 6.09 | 290.64 | 5769.59 | 203.59 | -540.44
| 5900 | 6.09 | 290.64 | 5869.03 | 207.32 | -550.36
| 5934.66 | 6.09 | 290.64 | 5903.49 | 208.62 | -553.8
| 5950 | 5.73 | 276.1 | 5918.75 | 208.99 | -555.32
| 6000 | 7.18 | 232.23 | 5968.46 | 207.34 | -560.28
| 6050 | 10.96 | 210.91 | 6017.84 | 201.34 | -565.19
| 6100 | 15.45 | 201.08 | 6066.51 | 191.04 | -570.03
| 6150 | 20.17 | 195.68 | 6114.1 | 176.51 | -574.76
| 6200 | 25 | 192.28 | 6160.26 | 157.88 | -579.34
| 6250 | 29.88 | 189.92 | 6204.62 | 135.27 | -583.74
| 6300 | 34.8 | 188.18 | 6246.85 | 108.86 | -587.91
| 6350 | 39.73 | 186.82 | 6286.63 | 78.85 | -591.84
| 6400 | 44.67 | 185.72 | 6323.66 | 45.48 | -595.49
| 6450 | 49.63 | 184.79 | 6357.66 | 8.99 | -598.84
| 6500 | 54.59 | 183.99 | 6388.36 | -30.34 | -601.85
| 6550 | 59.55 | 183.29 | 6415.53 | -72.21 | -604.51
| 6600 | 64.52 | 182.65 | 6438.97 | -116.3 | -606.79
| 6650 | 69.49 | 182.07 | 6458.49 | -162.28 | -608.68
| 6700 | 74.46 | 181.52 | 6473.96 | -209.78 | -610.16
| 6750 | 79.44 | 180.99 | 6485.24 | -258.47 | -611.23
| 6800 | 84.41 | 180.49 | 6492.26 | -307.95 | -611.87
| 6850 | 89.39 | 179.99 | 6494.97 | -357.86 | -612.07
| 6856.15 | 90 | 179.93 | 6495 | -364.01 | -612.07
| 6900 | 90 | 179.93 | 6495 | -407.86 | -612.02
| 7000 | 90 | 179.93 | 6495 | -507.86 | -611.89
| 7100 | 90 | 179.93 | 6495 | -607.86 | -611.77
| 7200 | 90 | 179.93 | 6495 | -707.86 | -611.64
| 7300 | 90 | 179.93 | 6495 | -807.86 | -611.52
| 7400 | 90 | 179.93 | 6495 | -907.86 | -611.39
| 7500 | 90 | 179.93 | 6495 | -1007.86 | -611.27
| 7600 | 90 | 179.93 | 6495 | -1107.86 | -611.15
| 7700 | 90 | 179.93 | 6495 | -1207.86 | -611.02
| 7800 | 90 | 179.93 | 6495 | -1307.86 | -610.9
| 7900 | 90 | 179.93 | 6495 | -1407.86 | -610.77
| 8000 | 90 | 179.93 | 6495 | -1507.86 | -610.65
| 8100 | 90 | 179.93 | 6495 | -1607.86 | -610.52
| 8200 | 90 | 179.93 | 6495 | -1707.86 | -610.4
| 8300 | 90 | 179.93 | 6495 | -1807.86 | -610.28
| 8400 | 90 | 179.93 | 6495 | -1907.86 | -610.15
| 8500 | 90 | 179.93 | 6495 | -2007.86 | -610.03
| 8600 | 90 | 179.93 | 6495 | -2107.86 | -609.9
| 8700 | 90 | 179.93 | 6495 | -2207.86 | -609.78
| 8800 | 90 | 179.93 | 6495 | -2307.86 | -609.65
| 8900 | 90 | 179.93 | 6495 | -2407.86 | -609.53
| 9000 | 90 | 179.93 | 6495 | -2507.86 | -609.41
| 9100 | 90 | 179.93 | 6495 | -2607.86 | -609.28
| 9200 | 90 | 179.93 | 6495 | -2707.86 | -609.16
| 9300 | 90 | 179.93 | 6495 | -2807.86 | -609.03
| 9400 | 90 | 179.93 | 6495 | -2907.86 | -608.91
| 9500 | 90 | 179.93 | 6495 | -3007.86 | -608.78
| 9600 | 90 | 179.93 | 6495 | -3107.86 | -608.66
| 9700 | 90 | 179.93 | 6495 | -3207.86 | -608.54
| 9800 | 90 | 179.93 | 6495 | -3307.86 | -608.41
| 9900 | 90 | 179.93 | 6495 | -3407.86 | -608.29
| 10000 | 90 | 179.93 | 6495 | -3507.86 | -608.16
| 10100 | 90 | 179.93 | 6495 | -3607.86 | -608.04
| 10200 | 90 | 179.93 | 6495 | -3707.86 | -607.91
| 10300 | 90 | 179.93 | 6495 | -3807.86 | -607.79
| 10400 | 90 | 179.93 | 6495 | -3907.86 | -607.67
| 10500 | 90 | 179.93 | 6495 | -4007.86 | -607.54
| 10600 | 90 | 179.93 | 6495 | -4107.86 | -607.42
| 10700 | 90 | 179.93 | 6495 | -4207.86 | -607.29
| 10800 | 90 | 179.93 | 6495 | -4307.86 | -607.17
| 10855.24 | 90 | 179.93 | 6495 | -4363.1 | -607.1

## Lookup (hidden)
North Reference | RetunValue | Grid Type | ReturnValue | Deviation Indicator | ReturnValue
| 3 |  | 5 |  | 4
True |  | SPCS-Colorado Central-NAD27 |  | Directional
Grid |  | SPCS-Colorado Central-NAD83 |  | High Angle
|  | SPCS-Colorado North-NAD27 |  | Horizontal
SPCS-Colorado North-NAD83
SPCS-Colorado South-NAD27
SPCS-Colorado South-NAD83
UTM-Zone 12 NAD27
UTM-Zone 12 NAD83
UTM-Zone 13 NAD27
UTM-Zone 13 NAD83

## Sheet1
Precision Directional Services, Inc.
H HEADER INFORMATION -------------------------------------------
H COMPANY : CARRIZO OIL & GAS, INC.
H FIELD : Niobrara CONZ'83
H SITE : Speaker 27-31-8-61
H WELL : 2-27-31-8-61
H WELLPATH: Original Hole
H DEPTHUNT: ft
H SURVDATE: 2013-07-18
H----------------------------------------------------------------
H WELL INFORMATION
H WELL EW MAP : 3364100.00
H WELL NS MAP : 1478417.98
H DATUM ELEVN : 5009.00
H VSECT ANGLE : 179.93
H VSECT NORTH : 0.00
H VSECT EAST : 0.00
H----------------------------------------------------------------
H SURVEY TYPE INFORMATION
H----------------------------------------------------------------
H SURVEY LIST
H MD | INC | AZI | TVD | NS | EW | VS | X(easting) | Y(northing)
0 | 0 | 0 | 0 | 0 | 0 | 0 | 3364100 | 1478417.98
100 | 0 | 0 | 100 | 0 | 0 | 0 | 3364100 | 1478417.98
200 | 0 | 0 | 200 | 0 | 0 | 0 | 3364100 | 1478417.98
300 | 2 | 290.64 | 299.98 | 0.62 | -1.63 | -0.62 | 3364098.37 | 1478418.6
400 | 4 | 290.64 | 399.84 | 2.46 | -6.53 | -2.47 | 3364093.47 | 1478420.44
504.25 | 6.09 | 290.64 | 503.68 | 5.69 | -15.11 | -5.71 | 3364084.89 | 1478423.67
600 | 6.09 | 290.64 | 598.89 | 9.27 | -24.6 | -9.3 | 3364075.4 | 1478427.25
700 | 6.09 | 290.64 | 698.33 | 13 | -34.52 | -13.05 | 3364065.48 | 1478430.98
800 | 6.09 | 290.64 | 797.76 | 16.74 | -44.44 | -16.8 | 3364055.56 | 1478434.72
900 | 6.09 | 290.64 | 897.2 | 20.48 | -54.36 | -20.55 | 3364045.64 | 1478438.46
1000 | 6.09 | 290.64 | 996.64 | 24.22 | -64.28 | -24.29 | 3364035.72 | 1478442.2
1100 | 6.09 | 290.64 | 1096.07 | 27.95 | -74.2 | -28.04 | 3364025.8 | 1478445.93
1200 | 6.09 | 290.64 | 1195.51 | 31.69 | -84.12 | -31.79 | 3364015.88 | 1478449.67
1300 | 6.09 | 290.64 | 1294.94 | 35.43 | -94.04 | -35.54 | 3364005.96 | 1478453.41
1400 | 6.09 | 290.64 | 1394.38 | 39.16 | -103.96 | -39.29 | 3363996.04 | 1478457.14
1500 | 6.09 | 290.64 | 1493.82 | 42.9 | -113.88 | -43.04 | 3363986.12 | 1478460.88
1600 | 6.09 | 290.64 | 1593.25 | 46.64 | -123.8 | -46.79 | 3363976.2 | 1478464.62
1700 | 6.09 | 290.64 | 1692.69 | 50.37 | -133.72 | -50.54 | 3363966.28 | 1478468.35
1800 | 6.09 | 290.64 | 1792.13 | 54.11 | -143.64 | -54.29 | 3363956.36 | 1478472.09
1900 | 6.09 | 290.64 | 1891.56 | 57.85 | -153.56 | -58.04 | 3363946.44 | 1478475.83
2000 | 6.09 | 290.64 | 1991 | 61.58 | -163.48 | -61.78 | 3363936.52 | 1478479.56
2100 | 6.09 | 290.64 | 2090.44 | 65.32 | -173.4 | -65.53 | 3363926.6 | 1478483.3
2200 | 6.09 | 290.64 | 2189.87 | 69.06 | -183.32 | -69.28 | 3363916.68 | 1478487.04
2300 | 6.09 | 290.64 | 2289.31 | 72.79 | -193.24 | -73.03 | 3363906.76 | 1478490.77
2400 | 6.09 | 290.64 | 2388.75 | 76.53 | -203.16 | -76.78 | 3363896.84 | 1478494.51
2500 | 6.09 | 290.64 | 2488.18 | 80.27 | -213.08 | -80.53 | 3363886.92 | 1478498.25
2600 | 6.09 | 290.64 | 2587.62 | 84.01 | -223 | -84.28 | 3363877 | 1478501.99
2700 | 6.09 | 290.64 | 2687.06 | 87.74 | -232.92 | -88.03 | 3363867.08 | 1478505.72
2800 | 6.09 | 290.64 | 2786.49 | 91.48 | -242.84 | -91.78 | 3363857.16 | 1478509.46
2900 | 6.09 | 290.64 | 2885.93 | 95.22 | -252.76 | -95.52 | 3363847.24 | 1478513.2
3000 | 6.09 | 290.64 | 2985.37 | 98.95 | -262.68 | -99.27 | 3363837.32 | 1478516.93
3100 | 6.09 | 290.64 | 3084.8 | 102.69 | -272.6 | -103.02 | 3363827.4 | 1478520.67
3200 | 6.09 | 290.64 | 3184.24 | 106.43 | -282.52 | -106.77 | 3363817.48 | 1478524.41
3300 | 6.09 | 290.64 | 3283.68 | 110.16 | -292.44 | -110.52 | 3363807.56 | 1478528.14
3400 | 6.09 | 290.64 | 3383.11 | 113.9 | -302.36 | -114.27 | 3363797.64 | 1478531.88
3500 | 6.09 | 290.64 | 3482.55 | 117.64 | -312.28 | -118.02 | 3363787.72 | 1478535.62
3600 | 6.09 | 290.64 | 3581.99 | 121.37 | -322.2 | -121.77 | 3363777.8 | 1478539.35
3700 | 6.09 | 290.64 | 3681.42 | 125.11 | -332.12 | -125.52 | 3363767.88 | 1478543.09
3800 | 6.09 | 290.64 | 3780.86 | 128.85 | -342.04 | -129.27 | 3363757.96 | 1478546.83
3900 | 6.09 | 290.64 | 3880.3 | 132.58 | -351.96 | -133.01 | 3363748.04 | 1478550.56
4000 | 6.09 | 290.64 | 3979.73 | 136.32 | -361.88 | -136.76 | 3363738.12 | 1478554.3
4100 | 6.09 | 290.64 | 4079.17 | 140.06 | -371.8 | -140.51 | 3363728.2 | 1478558.04
4200 | 6.09 | 290.64 | 4178.61 | 143.8 | -381.72 | -144.26 | 3363718.28 | 1478561.78
4300 | 6.09 | 290.64 | 4278.04 | 147.53 | -391.64 | -148.01 | 3363708.36 | 1478565.51
4400 | 6.09 | 290.64 | 4377.48 | 151.27 | -401.56 | -151.76 | 3363698.44 | 1478569.25
4500 | 6.09 | 290.64 | 4476.91 | 155.01 | -411.48 | -155.51 | 3363688.52 | 1478572.99
4600 | 6.09 | 290.64 | 4576.35 | 158.74 | -421.4 | -159.26 | 3363678.6 | 1478576.72
4700 | 6.09 | 290.64 | 4675.79 | 162.48 | -431.32 | -163.01 | 3363668.68 | 1478580.46
4800 | 6.09 | 290.64 | 4775.22 | 166.22 | -441.24 | -166.76 | 3363658.76 | 1478584.2
4900 | 6.09 | 290.64 | 4874.66 | 169.95 | -451.16 | -170.5 | 3363648.84 | 1478587.93
5000 | 6.09 | 290.64 | 4974.1 | 173.69 | -461.08 | -174.25 | 3363638.92 | 1478591.67
5100 | 6.09 | 290.64 | 5073.53 | 177.43 | -471 | -178 | 3363629 | 1478595.41
5200 | 6.09 | 290.64 | 5172.97 | 181.16 | -480.92 | -181.75 | 3363619.08 | 1478599.14
5300 | 6.09 | 290.64 | 5272.41 | 184.9 | -490.84 | -185.5 | 3363609.16 | 1478602.88
5400 | 6.09 | 290.64 | 5371.84 | 188.64 | -500.76 | -189.25 | 3363599.24 | 1478606.62
5500 | 6.09 | 290.64 | 5471.28 | 192.38 | -510.68 | -193 | 3363589.32 | 1478610.36
5600 | 6.09 | 290.64 | 5570.72 | 196.11 | -520.6 | -196.75 | 3363579.4 | 1478614.09
5700 | 6.09 | 290.64 | 5670.15 | 199.85 | -530.52 | -200.5 | 3363569.48 | 1478617.83
5800 | 6.09 | 290.64 | 5769.59 | 203.59 | -540.44 | -204.25 | 3363559.56 | 1478621.57
5900 | 6.09 | 290.64 | 5869.03 | 207.32 | -550.36 | -207.99 | 3363549.64 | 1478625.3
5934.66 | 6.09 | 290.64 | 5903.49 | 208.62 | -553.8 | -209.29 | 3363546.2 | 1478626.6
5950 | 5.73 | 276.1 | 5918.75 | 208.99 | -555.32 | -209.66 | 3363544.68 | 1478626.97
6000 | 7.18 | 232.23 | 5968.46 | 207.34 | -560.28 | -208.02 | 3363539.72 | 1478625.32
6050 | 10.96 | 210.91 | 6017.84 | 201.34 | -565.19 | -202.03 | 3363534.81 | 1478619.32
6100 | 15.45 | 201.08 | 6066.51 | 191.04 | -570.03 | -191.73 | 3363529.97 | 1478609.02
6150 | 20.17 | 195.68 | 6114.1 | 176.51 | -574.76 | -177.22 | 3363525.24 | 1478594.49
6200 | 25 | 192.28 | 6160.26 | 157.88 | -579.34 | -158.58 | 3363520.66 | 1478575.86
6250 | 29.88 | 189.92 | 6204.62 | 135.27 | -583.74 | -135.98 | 3363516.26 | 1478553.25
6300 | 34.8 | 188.18 | 6246.85 | 108.86 | -587.91 | -109.58 | 3363512.09 | 1478526.84
6350 | 39.73 | 186.82 | 6286.63 | 78.85 | -591.84 | -79.58 | 3363508.16 | 1478496.83
6400 | 44.67 | 185.72 | 6323.66 | 45.48 | -595.49 | -46.21 | 3363504.51 | 1478463.46
6450 | 49.63 | 184.79 | 6357.66 | 8.99 | -598.84 | -9.72 | 3363501.16 | 1478426.97
6500 | 54.59 | 183.99 | 6388.36 | -30.34 | -601.85 | 29.61 | 3363498.15 | 1478387.64
6550 | 59.55 | 183.29 | 6415.53 | -72.21 | -604.51 | 71.47 | 3363495.49 | 1478345.77
6600 | 64.52 | 182.65 | 6438.97 | -116.3 | -606.79 | 115.56 | 3363493.21 | 1478301.68
6650 | 69.49 | 182.07 | 6458.49 | -162.28 | -608.68 | 161.53 | 3363491.32 | 1478255.7
6700 | 74.46 | 181.52 | 6473.96 | -209.78 | -610.16 | 209.04 | 3363489.84 | 1478208.2
6750 | 79.44 | 180.99 | 6485.24 | -258.47 | -611.23 | 257.72 | 3363488.77 | 1478159.51
6800 | 84.41 | 180.49 | 6492.26 | -307.95 | -611.87 | 307.2 | 3363488.13 | 1478110.03
6850 | 89.39 | 179.99 | 6494.97 | -357.86 | -612.07 | 357.11 | 3363487.93 | 1478060.12
6856.15 | 90 | 179.93 | 6495 | -364.01 | -612.07 | 363.26 | 3363487.93 | 1478053.97
6900 | 90 | 179.93 | 6495 | -407.86 | -612.02 | 407.11 | 3363487.98 | 1478010.12
7000 | 90 | 179.93 | 6495 | -507.86 | -611.89 | 507.11 | 3363488.11 | 1477910.12
7100 | 90 | 179.93 | 6495 | -607.86 | -611.77 | 607.11 | 3363488.23 | 1477810.12
7200 | 90 | 179.93 | 6495 | -707.86 | -611.64 | 707.11 | 3363488.36 | 1477710.12
7300 | 90 | 179.93 | 6495 | -807.86 | -611.52 | 807.11 | 3363488.48 | 1477610.12
7400 | 90 | 179.93 | 6495 | -907.86 | -611.39 | 907.11 | 3363488.61 | 1477510.12
7500 | 90 | 179.93 | 6495 | -1007.86 | -611.27 | 1007.11 | 3363488.73 | 1477410.12
7600 | 90 | 179.93 | 6495 | -1107.86 | -611.15 | 1107.11 | 3363488.85 | 1477310.12
7700 | 90 | 179.93 | 6495 | -1207.86 | -611.02 | 1207.11 | 3363488.98 | 1477210.12
7800 | 90 | 179.93 | 6495 | -1307.86 | -610.9 | 1307.11 | 3363489.1 | 1477110.12
7900 | 90 | 179.93 | 6495 | -1407.86 | -610.77 | 1407.11 | 3363489.23 | 1477010.12
8000 | 90 | 179.93 | 6495 | -1507.86 | -610.65 | 1507.11 | 3363489.35 | 1476910.12
8100 | 90 | 179.93 | 6495 | -1607.86 | -610.52 | 1607.11 | 3363489.48 | 1476810.12
8200 | 90 | 179.93 | 6495 | -1707.86 | -610.4 | 1707.11 | 3363489.6 | 1476710.12
8300 | 90 | 179.93 | 6495 | -1807.86 | -610.28 | 1807.11 | 3363489.72 | 1476610.12
8400 | 90 | 179.93 | 6495 | -1907.86 | -610.15 | 1907.11 | 3363489.85 | 1476510.12
8500 | 90 | 179.93 | 6495 | -2007.86 | -610.03 | 2007.11 | 3363489.97 | 1476410.12
8600 | 90 | 179.93 | 6495 | -2107.86 | -609.9 | 2107.11 | 3363490.1 | 1476310.12
8700 | 90 | 179.93 | 6495 | -2207.86 | -609.78 | 2207.11 | 3363490.22 | 1476210.12
8800 | 90 | 179.93 | 6495 | -2307.86 | -609.65 | 2307.11 | 3363490.35 | 1476110.12
8900 | 90 | 179.93 | 6495 | -2407.86 | -609.53 | 2407.11 | 3363490.47 | 1476010.12
9000 | 90 | 179.93 | 6495 | -2507.86 | -609.41 | 2507.11 | 3363490.59 | 1475910.12
9100 | 90 | 179.93 | 6495 | -2607.86 | -609.28 | 2607.11 | 3363490.72 | 1475810.12
9200 | 90 | 179.93 | 6495 | -2707.86 | -609.16 | 2707.11 | 3363490.84 | 1475710.12
9300 | 90 | 179.93 | 6495 | -2807.86 | -609.03 | 2807.11 | 3363490.97 | 1475610.12
9400 | 90 | 179.93 | 6495 | -2907.86 | -608.91 | 2907.11 | 3363491.09 | 1475510.12
9500 | 90 | 179.93 | 6495 | -3007.86 | -608.78 | 3007.11 | 3363491.22 | 1475410.12
9600 | 90 | 179.93 | 6495 | -3107.86 | -608.66 | 3107.11 | 3363491.34 | 1475310.12
9700 | 90 | 179.93 | 6495 | -3207.86 | -608.54 | 3207.11 | 3363491.46 | 1475210.12
9800 | 90 | 179.93 | 6495 | -3307.86 | -608.41 | 3307.11 | 3363491.59 | 1475110.12
9900 | 90 | 179.93 | 6495 | -3407.86 | -608.29 | 3407.11 | 3363491.71 | 1475010.12
10000 | 90 | 179.93 | 6495 | -3507.86 | -608.16 | 3507.11 | 3363491.84 | 1474910.12
10100 | 90 | 179.93 | 6495 | -3607.86 | -608.04 | 3607.11 | 3363491.96 | 1474810.12
10200 | 90 | 179.93 | 6495 | -3707.86 | -607.91 | 3707.11 | 3363492.09 | 1474710.12
10300 | 90 | 179.93 | 6495 | -3807.86 | -607.79 | 3807.11 | 3363492.21 | 1474610.12
10400 | 90 | 179.93 | 6495 | -3907.86 | -607.67 | 3907.11 | 3363492.33 | 1474510.12
10500 | 90 | 179.93 | 6495 | -4007.86 | -607.54 | 4007.11 | 3363492.46 | 1474410.12
10600 | 90 | 179.93 | 6495 | -4107.86 | -607.42 | 4107.11 | 3363492.58 | 1474310.12
10700 | 90 | 179.93 | 6495 | -4207.86 | -607.29 | 4207.11 | 3363492.71 | 1474210.12
10800 | 90 | 179.93 | 6495 | -4307.86 | -607.17 | 4307.11 | 3363492.83 | 1474110.12
10855.24 | 90 | 179.93 | 6495 | -4363.1 | -607.1 | 4362.36 | 3363492.9 | 1474054.88