## Data
Header Information | measured depth (ft) | inclination (°) | azimuth (°) | true vertical depth (ft) | northing +N/-S (ft) | easting +E/-W (ft)
Operator Name | 0 | 0 | 0 | 0 | 0 | 0
Noble Energy | 284 | 0.4 | 191.65 | 284 | -0.97 | -0.2
Operator Number | 618 | 0.2 | 225.25 | 617.99 | -2.52 | -0.85
100322 | 715 | 0.22 | 337.89 | 714.99 | -2.47 | -1.04
Well Name and Number | 808 | 0.58 | 289.73 | 807.99 | -2.14 | -1.55
Lonewolf B02-65HC - Original Hole | 901 | 0.38 | 32.09 | 900.99 | -1.72 | -1.82
API Number (if available) | 994 | 0.46 | 11.66 | 993.99 | -1.1 | -1.58
05-123-37322-00 | 1087 | 0.43 | 12.57 | 1086.98 | -0.39 | -1.43
Location: QQ SEC TWP RGE | 1179 | 0.48 | 331.84 | 1178.98 | 0.29 | -1.54
Sec 2, T5N, R64W | 1273 | 0.33 | 47.6 | 1272.98 | 0.82 | -1.52
Citing Type: Planned or Actual | 1366 | 0.49 | 338.41 | 1365.98 | 1.37 | -1.47
Planned | 1459 | 0.34 | 29.07 | 1458.97 | 1.99 | -1.48
Deviation Indicator | 1554 | 0.87 | 11.1 | 1553.97 | 2.95 | -1.2
Horizontal | 1649 | 0.56 | 354.84 | 1648.96 | 4.12 | -1.11
North Reference | 1743 | 0.43 | 356.48 | 1742.96 | 4.93 | -1.17
Grid | 1838 | 0.34 | 183.04 | 1837.96 | 5.01 | -1.21
Grid Type | 1933 | 0.76 | 24.58 | 1932.96 | 5.3 | -0.96
SPCS-Colorado North-NAD83 | 2028 | 2.8 | 30.59 | 2027.9 | 7.88 | 0.49
| 2123 | 4.79 | 15.56 | 2122.69 | 13.7 | 2.73
| 2218 | 4.93 | 10.71 | 2217.35 | 21.54 | 4.56
| 2313 | 6.87 | 13.25 | 2311.84 | 31.08 | 6.62
| 2408 | 9.43 | 15.08 | 2405.88 | 44.13 | 9.95
| 2502 | 11.52 | 12.68 | 2498.31 | 60.72 | 14.01
| 2597 | 13.18 | 13.37 | 2591.11 | 80.51 | 18.59
| 2692 | 14.85 | 15.09 | 2683.28 | 102.8 | 24.27
| 2787 | 15.24 | 12.82 | 2775.02 | 126.73 | 30.21
| 2882 | 14.34 | 12.71 | 2866.87 | 150.38 | 35.57
| 2977 | 15.14 | 13.91 | 2958.74 | 173.9 | 41.14
| 3072 | 12.74 | 13.45 | 3050.94 | 196.13 | 46.56
| 3167 | 12.76 | 13.18 | 3143.6 | 216.53 | 51.39
| 3262 | 14.6 | 13.97 | 3235.9 | 238.37 | 56.67
| 3357 | 14.5 | 14.36 | 3327.85 | 261.51 | 62.51
| 3452 | 15.73 | 11.07 | 3419.56 | 285.68 | 67.94
| 3546 | 14.18 | 11.4 | 3510.38 | 309.47 | 72.66
| 3641 | 16.88 | 12.77 | 3601.9 | 334.34 | 78.01
| 3736 | 15.55 | 15.76 | 3693.12 | 360.05 | 84.52
| 3831 | 14.24 | 12.93 | 3784.92 | 383.69 | 90.59
| 3926 | 13.25 | 12.9 | 3877.2 | 405.69 | 95.64
| 4021 | 10.99 | 12 | 3970.08 | 425.16 | 99.95
| 4116 | 9.13 | 8.34 | 4063.62 | 441.47 | 102.93
| 4211 | 9.66 | 12.16 | 4157.34 | 456.72 | 105.7
| 4306 | 7.66 | 7.26 | 4251.26 | 470.79 | 108.18
| 4401 | 9.22 | 11.66 | 4345.23 | 484.52 | 110.52
| 4495 | 7.92 | 11.73 | 4438.18 | 498.23 | 113.36
| 4590 | 6.09 | 12.68 | 4532.46 | 509.56 | 115.79
| 4685 | 5.14 | 11.93 | 4627.01 | 518.63 | 117.78
| 4780 | 2.45 | 27.49 | 4721.79 | 524.6 | 119.59
| 4875 | 1.58 | 40.61 | 4816.73 | 527.39 | 121.38
| 4970 | 1.82 | 53.72 | 4911.69 | 529.28 | 123.45
| 5065 | 1.79 | 179.3 | 5006.67 | 528.69 | 124.69
| 5160 | 0.75 | 201.06 | 5101.65 | 526.63 | 124.48
| 5445 | 0.22 | 31.48 | 5386.64 | 525.38 | 124.11
| 5729 | 0.97 | 27.67 | 5670.62 | 527.99 | 125.52
| 6013 | 1.17 | 10.53 | 5954.57 | 532.98 | 127.17
| 6106 | 1.2 | 2.75 | 6047.55 | 534.88 | 127.39
| 6251 | 7.9 | 74.22 | 6192.06 | 539.11 | 137.07
| 6298 | 12.01 | 70.54 | 6238.34 | 541.62 | 144.79
| 6346 | 16.07 | 76.63 | 6284.9 | 544.82 | 155.97
| 6393 | 18.38 | 85.87 | 6329.8 | 546.86 | 169.69
| 6441 | 22.65 | 83.85 | 6374.75 | 548.39 | 186.43
| 6488 | 26.96 | 83.32 | 6417.4 | 550.6 | 206.02
| 6536 | 32.3 | 86.32 | 6459.12 | 552.69 | 229.64
| 6583 | 35.67 | 88.43 | 6498.09 | 553.87 | 255.87
| 6631 | 38 | 89.39 | 6536.5 | 554.41 | 284.64
| 6677 | 41.28 | 89.65 | 6571.92 | 554.66 | 313.98
| 6725 | 45.63 | 90.42 | 6606.75 | 554.63 | 346.99
| 6772 | 50.97 | 90.47 | 6638.01 | 554.35 | 382.07
| 6820 | 56.48 | 90.91 | 6666.4 | 553.89 | 420.74
| 6867 | 61.13 | 90.06 | 6690.74 | 553.56 | 460.93
| 6915 | 65.8 | 90.69 | 6712.18 | 553.27 | 503.86
| 6962 | 69.19 | 91.32 | 6730.17 | 552.5 | 547.27
| 7010 | 72.51 | 91.23 | 6745.91 | 551.5 | 592.6
| 7057 | 75.94 | 89.95 | 6758.69 | 551.03 | 637.82
| 7103 | 78.95 | 89.71 | 6768.68 | 551.17 | 682.71
| 7191 | 84.88 | 88.84 | 6781.06 | 552.27 | 769.79
| 7318 | 87.91 | 89.55 | 6789.05 | 554.05 | 896.51
| 7413 | 89.41 | 88.71 | 6791.27 | 555.49 | 991.47
| 7508 | 91.17 | 88.33 | 6790.79 | 557.94 | 1086.43
| 7603 | 89.85 | 88.03 | 6789.95 | 560.95 | 1181.38
| 7697 | 89.57 | 88.55 | 6790.43 | 563.76 | 1275.33
| 7792 | 90.31 | 90.55 | 6790.53 | 564.5 | 1370.33
| 7887 | 89.78 | 89.11 | 6790.45 | 564.78 | 1465.32
| 7982 | 90.52 | 90.56 | 6790.2 | 565.05 | 1560.32
| 8077 | 90.18 | 89.67 | 6789.61 | 564.86 | 1655.32
| 8172 | 92.59 | 90.78 | 6787.31 | 564.49 | 1750.28
| 8267 | 90.06 | 91.58 | 6785.11 | 562.54 | 1845.23
| 8362 | 91.7 | 91.59 | 6783.66 | 559.92 | 1940.17
| 8457 | 85.37 | 87.03 | 6786.09 | 561.06 | 2035.06
| 8552 | 89.17 | 88.74 | 6790.61 | 564.56 | 2129.87
| 8647 | 93.35 | 89.64 | 6788.52 | 565.9 | 2224.82
| 8742 | 92.35 | 88.45 | 6783.8 | 567.48 | 2319.68
| 8836 | 90.92 | 88.46 | 6781.12 | 570.02 | 2413.61
| 8931 | 90.83 | 88.97 | 6779.66 | 572.15 | 2508.57
| 9026 | 89.04 | 87.25 | 6779.76 | 575.28 | 2603.51
| 9121 | 89.78 | 87.95 | 6780.73 | 579.25 | 2698.42
| 9216 | 90.55 | 88.41 | 6780.45 | 582.27 | 2793.37
| 9311 | 90.65 | 87.55 | 6779.46 | 585.62 | 2888.31
| 9406 | 88.7 | 86.45 | 6779.99 | 590.59 | 2983.17
| 9500 | 91.51 | 88.06 | 6779.82 | 595.09 | 3077.05
| 9595 | 91.08 | 87.17 | 6777.67 | 599.04 | 3171.94
| 9690 | 90.59 | 88.53 | 6776.29 | 602.6 | 3266.86
| 9785 | 90.74 | 88.83 | 6775.19 | 604.78 | 3361.83
| 9880 | 90.25 | 90.32 | 6774.38 | 605.48 | 3456.82
| 9975 | 87.41 | 91.28 | 6776.32 | 604.16 | 3551.78
| 10070 | 88.31 | 90.84 | 6779.86 | 602.4 | 3646.7
| 10165 | 86.95 | 91.25 | 6783.79 | 600.67 | 3741.6
| 10260 | 87.16 | 90.48 | 6788.68 | 599.23 | 3836.46
| 10339 | 87.16 | 90.48 | 6788.68 | 599.23 | 3836.46

## Lookup (hidden)
North Reference | RetunValue | Grid Type | ReturnValue | Deviation Indicator | ReturnValue
| 3 |  | 5 |  | 4
True |  | SPCS-Colorado Central-NAD27 |  | Directional
Grid |  | SPCS-Colorado Central-NAD83 |  | High Angle
|  | SPCS-Colorado North-NAD27 |  | Horizontal
SPCS-Colorado North-NAD83
SPCS-Colorado South-NAD27
SPCS-Colorado South-NAD83
UTM-Zone 12 NAD27
UTM-Zone 12 NAD83
UTM-Zone 13 NAD27
UTM-Zone 13 NAD83