## Data
Header Information | measured depth (ft) | inclination (°) | azimuth (°) | true vertical depth (ft) | northing +N/-S (ft) | easting +E/-W (ft)
Operator Name | 0 | 0 | 281.55 | 0 | 0 | 0
KERR-MCGEE | 13 | 0 | 281.55 | 13 | 0 | 0
Operator Number | 113 | 0 | 281.55 | 113 | 0 | 0
47120 | 213 | 0 | 281.55 | 213 | 0 | 0
Well Name and Number | 313 | 0 | 281.55 | 313 | 0 | 0
Howard 28C-33HZR | 413 | 0 | 281.55 | 413 | 0 | 0
API Number (if available) | 513 | 0 | 281.55 | 513 | 0 | 0
05-123-36932 | 613 | 0 | 281.55 | 613 | 0 | 0
Location: QQ SEC TWP RGE | 713 | 0 | 281.55 | 713 | 0 | 0
NENE SEC. 28-T1N-R67W | 813 | 0 | 281.55 | 813 | 0 | 0
Citing Type: Planned or Actual | 913 | 0 | 281.55 | 913 | 0 | 0
PLANNED | 1013 | 0 | 281.55 | 1013 | 0 | 0
Deviation Indicator | 1092 | 0 | 281.55 | 1092 | 0 | 0
Horizontal | 1100 | 0 | 281.55 | 1100 | 0 | 0
North Reference | 1113 | 0.26 | 281.55 | 1113 | 0.01 | -0.03
True | 1213 | 2.26 | 281.55 | 1212.97 | 0.45 | -2.18
Grid Type | 1313 | 4.26 | 281.55 | 1312.8 | 1.58 | -7.75
#VALUE! | 1413 | 6.26 | 281.55 | 1412.38 | 3.42 | -16.74
| 1513 | 8.26 | 281.55 | 1511.57 | 5.95 | -29.12
| 1613 | 10.26 | 281.55 | 1610.26 | 9.17 | -44.88
| 1713 | 12.26 | 281.55 | 1708.33 | 13.08 | -64.01
| 1813 | 14.26 | 281.55 | 1805.66 | 17.67 | -86.48
| 1900 | 16 | 281.55 | 1889.64 | 22.22 | -108.73
| 1913 | 16 | 281.55 | 1902.14 | 22.94 | -112.24
| 2013 | 16 | 281.55 | 1998.27 | 28.46 | -139.25
| 2113 | 16 | 281.55 | 2094.39 | 33.98 | -166.25
| 2213 | 16 | 281.55 | 2190.52 | 39.49 | -193.26
| 2313 | 16 | 281.55 | 2286.64 | 45.01 | -220.26
| 2413 | 16 | 281.55 | 2382.77 | 50.53 | -247.27
| 2513 | 16 | 281.55 | 2478.9 | 56.05 | -274.27
| 2613 | 16 | 281.55 | 2575.02 | 61.57 | -301.28
| 2713 | 16 | 281.55 | 2671.15 | 67.09 | -328.29
| 2813 | 16 | 281.55 | 2767.27 | 72.61 | -355.29
| 2913 | 16 | 281.55 | 2863.4 | 78.13 | -382.3
| 3013 | 16 | 281.55 | 2959.53 | 83.65 | -409.3
| 3113 | 16 | 281.55 | 3055.65 | 89.16 | -436.31
| 3213 | 16 | 281.55 | 3151.78 | 94.68 | -463.31
| 3313 | 16 | 281.55 | 3247.91 | 100.2 | -490.32
| 3413 | 16 | 281.55 | 3344.03 | 105.72 | -517.32
| 3513 | 16 | 281.55 | 3440.16 | 111.24 | -544.33
| 3613 | 16 | 281.55 | 3536.28 | 116.76 | -571.34
| 3713 | 16 | 281.55 | 3632.41 | 122.28 | -598.34
| 3813 | 16 | 281.55 | 3728.54 | 127.8 | -625.35
| 3913 | 16 | 281.55 | 3824.66 | 133.32 | -652.35
| 4013 | 16 | 281.55 | 3920.79 | 138.83 | -679.36
| 4113 | 16 | 281.55 | 4016.91 | 144.35 | -706.36
| 4213 | 16 | 281.55 | 4113.04 | 149.87 | -733.37
| 4313 | 16 | 281.55 | 4209.17 | 155.39 | -760.37
| 4413 | 16 | 281.55 | 4305.29 | 160.91 | -787.38
| 4513 | 16 | 281.55 | 4401.42 | 166.43 | -814.39
| 4613 | 16 | 281.55 | 4497.55 | 171.95 | -841.39
| 4713 | 16 | 281.55 | 4593.67 | 177.47 | -868.4
| 4813 | 16 | 281.55 | 4689.8 | 182.99 | -895.4
| 4906.84 | 16 | 281.55 | 4780 | 188.16 | -920.74
| 4913 | 16 | 281.55 | 4785.92 | 188.5 | -922.41
| 5013 | 16 | 281.55 | 4882.05 | 194.02 | -949.41
| 5113 | 16 | 281.55 | 4978.18 | 199.54 | -976.42
| 5213 | 16 | 281.55 | 5074.3 | 205.06 | -1003.42
| 5313 | 16 | 281.55 | 5170.43 | 210.58 | -1030.43
| 5413 | 16 | 281.55 | 5266.56 | 216.1 | -1057.44
| 5513 | 16 | 281.55 | 5362.68 | 221.62 | -1084.44
| 5613 | 16 | 281.55 | 5458.81 | 227.14 | -1111.45
| 5713 | 16 | 281.55 | 5554.93 | 232.66 | -1138.45
| 5813 | 16 | 281.55 | 5651.06 | 238.17 | -1165.46
| 5913 | 16 | 281.55 | 5747.19 | 243.69 | -1192.46
| 6013 | 16 | 281.55 | 5843.31 | 249.21 | -1219.47
| 6113 | 16 | 281.55 | 5939.44 | 254.73 | -1246.47
| 6196.81 | 16 | 281.55 | 6020 | 259.36 | -1269.11
| 6213 | 15.676 | 281.55 | 6035.58 | 260.24 | -1273.44
| 6313 | 13.676 | 281.55 | 6132.31 | 265.31 | -1298.26
| 6413 | 11.676 | 281.55 | 6229.87 | 269.71 | -1319.76
| 6513 | 9.676 | 281.55 | 6328.13 | 273.42 | -1337.91
| 6613 | 7.676 | 281.55 | 6426.98 | 276.44 | -1352.69
| 6713 | 5.676 | 281.55 | 6526.3 | 278.76 | -1364.08
| 6813 | 3.676 | 281.55 | 6625.96 | 280.4 | -1372.06
| 6913 | 1.676 | 281.55 | 6725.85 | 281.33 | -1376.64
| 6996.81 | 0 | 179.725 | 6809.64 | 281.58 | -1377.84
| 7013 | 0 | 179.725 | 6825.83 | 281.58 | -1377.84
| 7113 | 0 | 179.725 | 6925.83 | 281.58 | -1377.84
| 7213 | 0 | 179.725 | 7025.83 | 281.58 | -1377.84
| 7234.21 | 0 | 179.725 | 7047.04 | 281.58 | -1377.84
| 7313 | 0 | 179.725 | 7125.83 | 281.58 | -1377.84
| 7334.21 | 0 | 179.725 | 7147.04 | 281.58 | -1377.84
| 7413 | 7.879 | 179.725 | 7225.59 | 276.17 | -1377.81
| 7500.49 | 16.628 | 179.725 | 7311 | 257.62 | -1377.72
| 7513 | 17.879 | 179.725 | 7322.95 | 253.91 | -1377.7
| 7527.83 | 19.362 | 179.725 | 7337 | 249.17 | -1377.68
| 7613 | 27.879 | 179.725 | 7414.96 | 215.08 | -1377.52
| 7699.39 | 36.519 | 179.725 | 7488 | 169.09 | -1377.3
| 7713 | 37.879 | 179.725 | 7498.84 | 160.86 | -1377.26
| 7775.53 | 44.132 | 179.725 | 7546 | 119.86 | -1377.06
| 7813 | 47.879 | 179.725 | 7572.02 | 92.9 | -1376.93
| 7913 | 57.879 | 179.725 | 7632.3 | 13.27 | -1376.55
| 7998.01 | 66.38 | 179.725 | 7672 | -61.81 | -1376.19
| 8013 | 67.879 | 179.725 | 7677.83 | -75.62 | -1376.12
| 8113 | 77.879 | 179.725 | 7707.23 | -171.07 | -1375.67
| 8158.45 | 82.425 | 179.725 | 7715 | -215.84 | -1375.45
| 8213 | 87.879 | 179.725 | 7719.61 | -270.17 | -1375.19
| 8232.91 | 89.87 | 179.725 | 7720 | -290.08 | -1375.1
| 8313 | 89.87 | 179.725 | 7720.18 | -370.17 | -1374.71
| 8413 | 89.87 | 179.725 | 7720.41 | -470.16 | -1374.23
| 8513 | 89.87 | 179.725 | 7720.63 | -570.16 | -1373.75
| 8613 | 89.87 | 179.725 | 7720.86 | -670.16 | -1373.27
| 8713 | 89.87 | 179.725 | 7721.09 | -770.16 | -1372.79
| 8813 | 89.87 | 179.725 | 7721.31 | -870.16 | -1372.31
| 8913 | 89.87 | 179.725 | 7721.54 | -970.16 | -1371.83
| 9013 | 89.87 | 179.725 | 7721.77 | -1070.16 | -1371.36
| 9113 | 89.87 | 179.725 | 7721.99 | -1170.15 | -1370.88
| 9213 | 89.87 | 179.725 | 7722.22 | -1270.15 | -1370.4
| 9313 | 89.87 | 179.725 | 7722.45 | -1370.15 | -1369.92
| 9413 | 89.87 | 179.725 | 7722.67 | -1470.15 | -1369.44
| 9513 | 89.87 | 179.725 | 7722.9 | -1570.15 | -1368.96
| 9613 | 89.87 | 179.725 | 7723.13 | -1670.15 | -1368.48
| 9713 | 89.87 | 179.725 | 7723.35 | -1770.15 | -1368
| 9813 | 89.87 | 179.725 | 7723.58 | -1870.14 | -1367.52
| 9913 | 89.87 | 179.725 | 7723.81 | -1970.14 | -1367.04
| 10013 | 89.87 | 179.725 | 7724.03 | -2070.14 | -1366.56
| 10113 | 89.87 | 179.725 | 7724.26 | -2170.14 | -1366.08
| 10213 | 89.87 | 179.725 | 7724.49 | -2270.14 | -1365.6
| 10313 | 89.87 | 179.725 | 7724.71 | -2370.14 | -1365.12
| 10413 | 89.87 | 179.725 | 7724.94 | -2470.14 | -1364.64
| 10513 | 89.87 | 179.725 | 7725.17 | -2570.13 | -1364.16
| 10613 | 89.87 | 179.725 | 7725.39 | -2670.13 | -1363.68
| 10713 | 89.87 | 179.725 | 7725.62 | -2770.13 | -1363.2
| 10813 | 89.87 | 179.725 | 7725.85 | -2870.13 | -1362.72
| 10913 | 89.87 | 179.725 | 7726.07 | -2970.13 | -1362.24
| 11013 | 89.87 | 179.725 | 7726.3 | -3070.13 | -1361.76
| 11113 | 89.87 | 179.725 | 7726.53 | -3170.13 | -1361.28
| 11213 | 89.87 | 179.725 | 7726.75 | -3270.12 | -1360.81
| 11313 | 89.87 | 179.725 | 7726.98 | -3370.12 | -1360.33
| 11413 | 89.87 | 179.725 | 7727.21 | -3470.12 | -1359.85
| 11513 | 89.87 | 179.725 | 7727.43 | -3570.12 | -1359.37
| 11613 | 89.87 | 179.725 | 7727.66 | -3670.12 | -1358.89
| 11713 | 89.87 | 179.725 | 7727.89 | -3770.12 | -1358.41
| 11813 | 89.87 | 179.725 | 7728.11 | -3870.12 | -1357.93
| 11913 | 89.87 | 179.725 | 7728.34 | -3970.11 | -1357.45
| 12013 | 89.87 | 179.725 | 7728.57 | -4070.11 | -1356.97
| 12113 | 89.87 | 179.725 | 7728.79 | -4170.11 | -1356.49
| 12213 | 89.87 | 179.725 | 7729.02 | -4270.11 | -1356.01
| 12313 | 89.87 | 179.725 | 7729.25 | -4370.11 | -1355.53
| 12413 | 89.87 | 179.725 | 7729.47 | -4470.11 | -1355.05
| 12513 | 89.87 | 179.725 | 7729.7 | -4570.11 | -1354.57
| 12613 | 89.87 | 179.725 | 7729.93 | -4670.1 | -1354.09
| 12713 | 89.87 | 179.725 | 7730.15 | -4770.1 | -1353.61
| 12813 | 89.87 | 179.725 | 7730.38 | -4870.1 | -1353.13
| 12913 | 89.87 | 179.725 | 7730.61 | -4970.1 | -1352.65
| 13013 | 89.87 | 179.725 | 7730.83 | -5070.1 | -1352.17
| 13086.62 | 89.87 | 179.725 | 7731 | -5143.72 | -1351.82

## Lookup (hidden)
North Reference | RetunValue | Grid Type | ReturnValue | Deviation Indicator | ReturnValue
| 2 |  | 0 |  | 4
True |  | SPCS-Colorado Central-NAD27 |  | Directional
Grid |  | SPCS-Colorado Central-NAD83 |  | High Angle
|  | SPCS-Colorado North-NAD27 |  | Horizontal
SPCS-Colorado North-NAD83
SPCS-Colorado South-NAD27
SPCS-Colorado South-NAD83
UTM-Zone 12 NAD27
UTM-Zone 12 NAD83
UTM-Zone 13 NAD27
UTM-Zone 13 NAD83