## Data
Header Information | measured depth (ft) | inclination (°) | azimuth (°) | true vertical depth (ft) | northing +N/-S (ft) | easting +E/-W (ft)
Operator Name | 0 | 0 | 0 | 0 | 0 | 0
SWEPI LP | 100 | 0 | 0 | 100 | 0 | 0
Operator Number | 200 | 0 | 0 | 200 | 0 | 0
78110 | 300 | 0 | 0 | 300 | 0 | 0
Well Name and Number | 400 | 0 | 0 | 400 | 0 | 0
Wood Gulch 2-36 | 500 | 0 | 0 | 500 | 0 | 0
API Number (if available) | 600 | 0 | 0 | 600 | 0 | 0
05-081-07783 | 700 | 0 | 0 | 700 | 0 | 0
Location: QQ SEC TWP RGE | 800 | 0 | 0 | 800 | 0 | 0
Sec.36, T4N, R92W | 900 | 0 | 0 | 900 | 0 | 0
Citing Type: Planned or Actual | 1000 | 0 | 0 | 1000 | 0 | 0
Planned | 1024.09 | 0 | 0 | 1024.09 | 0 | 0
Deviation Indicator | 1100 | 3.796 | 207.259 | 1099.94 | -2.23 | -1.15
Horizontal | 1200 | 8.796 | 207.259 | 1199.31 | -11.98 | -6.17
North Reference | 1300 | 13.796 | 207.259 | 1297.34 | -29.39 | -15.14
True | 1400 | 18.796 | 207.259 | 1393.29 | -54.32 | -27.99
Grid Type | 1500 | 23.796 | 207.259 | 1486.44 | -86.6 | -44.62
#VALUE! | 1600 | 28.796 | 207.259 | 1576.06 | -125.96 | -64.9
| 1700 | 33.796 | 207.259 | 1661.48 | -172.13 | -88.68
| 1800 | 38.796 | 207.259 | 1742.05 | -224.73 | -115.79
| 1900 | 43.796 | 207.259 | 1817.16 | -283.38 | -146.01
| 2000 | 48.796 | 207.259 | 1886.23 | -347.62 | -179.1
| 2100 | 53.796 | 207.259 | 1948.74 | -416.97 | -214.84
| 2200 | 58.796 | 207.259 | 2004.22 | -490.9 | -252.93
| 2300 | 63.796 | 207.259 | 2052.23 | -568.84 | -293.09
| 2400 | 68.796 | 207.259 | 2092.42 | -650.21 | -335.01
| 2500 | 73.796 | 207.259 | 2124.48 | -734.39 | -378.38
| 2600 | 78.796 | 207.259 | 2148.16 | -820.72 | -422.86
| 2700 | 83.796 | 207.259 | 2163.29 | -908.57 | -468.12
| 2800 | 88.796 | 207.259 | 2169.75 | -997.25 | -513.81
| 2900 | 93.796 | 207.259 | 2167.49 | -1086.09 | -559.59
| 2931.09 | 95.35 | 207.259 | 2165.01 | -1113.64 | -573.78
| 3000 | 95.35 | 207.259 | 2158.59 | -1174.63 | -605.21
| 3100 | 95.35 | 207.259 | 2149.26 | -1263.14 | -650.81
| 3200 | 95.35 | 207.259 | 2139.94 | -1351.64 | -696.41
| 3300 | 95.35 | 207.259 | 2130.61 | -1440.15 | -742.01
| 3400 | 95.35 | 207.259 | 2121.29 | -1528.66 | -787.61
| 3500 | 95.35 | 207.259 | 2111.97 | -1617.17 | -833.21
| 3600 | 95.35 | 207.259 | 2102.64 | -1705.67 | -878.82
| 3700 | 95.35 | 207.259 | 2093.32 | -1794.18 | -924.42
| 3800 | 95.35 | 207.259 | 2083.99 | -1882.69 | -970.02
| 3900 | 95.35 | 207.259 | 2074.67 | -1971.19 | -1015.62
| 4000 | 95.35 | 207.259 | 2065.35 | -2059.7 | -1061.22
| 4100 | 95.35 | 207.259 | 2056.02 | -2148.21 | -1106.82
| 4200 | 95.35 | 207.259 | 2046.7 | -2236.72 | -1152.43
| 4300 | 95.35 | 207.259 | 2037.38 | -2325.22 | -1198.03
| 4400 | 95.35 | 207.259 | 2028.05 | -2413.73 | -1243.63
| 4500 | 95.35 | 207.259 | 2018.73 | -2502.24 | -1289.23
| 4600 | 95.35 | 207.259 | 2009.4 | -2590.75 | -1334.83
| 4700 | 95.35 | 207.259 | 2000.08 | -2679.25 | -1380.44
| 4800 | 95.35 | 207.259 | 1990.76 | -2767.76 | -1426.04
| 4900 | 95.35 | 207.259 | 1981.43 | -2856.27 | -1471.64
| 5000 | 95.35 | 207.259 | 1972.11 | -2944.77 | -1517.24
| 5100 | 95.35 | 207.259 | 1962.78 | -3033.28 | -1562.84
| 5200 | 95.35 | 207.259 | 1953.46 | -3121.79 | -1608.44
| 5300 | 95.35 | 207.259 | 1944.14 | -3210.3 | -1654.05
| 5400 | 95.35 | 207.259 | 1934.81 | -3298.8 | -1699.65
| 5500 | 95.35 | 207.259 | 1925.49 | -3387.31 | -1745.25
| 5600 | 95.35 | 207.259 | 1916.16 | -3475.82 | -1790.85
| 5700 | 95.35 | 207.259 | 1906.84 | -3564.33 | -1836.45
| 5800 | 95.35 | 207.259 | 1897.52 | -3652.83 | -1882.05
| 5891.76 | 95.35 | 207.259 | 1888.96 | -3734.05 | -1923.9

## Lookup (hidden)
North Reference | RetunValue | Grid Type | ReturnValue | Deviation Indicator | ReturnValue
| 2 |  | 0 |  | 4
True |  | SPCS-Colorado Central-NAD27 |  | Directional
Grid |  | SPCS-Colorado Central-NAD83 |  | High Angle
|  | SPCS-Colorado North-NAD27 |  | Horizontal
SPCS-Colorado North-NAD83
SPCS-Colorado South-NAD27
SPCS-Colorado South-NAD83
UTM-Zone 12 NAD27
UTM-Zone 12 NAD83
UTM-Zone 13 NAD27
UTM-Zone 13 NAD83