## Data
Header Information | measured depth (ft) | inclination (°) | azimuth (°) | true vertical depth (ft) | northing +N/-S (ft) | easting +E/-W (ft)
Operator Name | 0 | 0 | 307.8 | 0 | 0 | 0
KERR-MCGEE | 13 | 0 | 307.8 | 13 | 0 | 0
Operator Number | 113 | 0 | 307.8 | 113 | 0 | 0
47120 | 213 | 0 | 307.8 | 213 | 0 | 0
Well Name and Number | 313 | 0 | 307.8 | 313 | 0 | 0
Howard 27C-33HZ | 413 | 0 | 307.8 | 413 | 0 | 0
API Number (if available) | 513 | 0 | 307.8 | 513 | 0 | 0
05-123-36931 | 613 | 0 | 307.8 | 613 | 0 | 0
Location: QQ SEC TWP RGE | 713 | 0 | 307.8 | 713 | 0 | 0
NENE SEC. 28-T1N-R67W | 813 | 0 | 307.8 | 813 | 0 | 0
Citing Type: Planned or Actual | 913 | 0 | 307.8 | 913 | 0 | 0
PLANNED | 1013 | 0 | 307.8 | 1013 | 0 | 0
Deviation Indicator | 1092 | 0 | 307.8 | 1092 | 0 | 0
Horizontal | 1100 | 0 | 307.8 | 1100 | 0 | 0
North Reference | 1113 | 0.26 | 307.8 | 1113 | 0.02 | -0.02
True | 1213 | 2.26 | 307.8 | 1212.97 | 1.37 | -1.76
Grid Type | 1313 | 4.26 | 307.8 | 1312.8 | 4.85 | -6.25
#VALUE! | 1413 | 6.26 | 307.8 | 1412.38 | 10.47 | -13.5
| 1513 | 8.26 | 307.8 | 1511.57 | 18.21 | -23.48
| 1600 | 10 | 307.8 | 1597.47 | 26.68 | -34.39
| 1613 | 10 | 307.8 | 1610.27 | 28.06 | -36.17
| 1713 | 10 | 307.8 | 1708.75 | 38.7 | -49.89
| 1813 | 10 | 307.8 | 1807.23 | 49.34 | -63.62
| 1913 | 10 | 307.8 | 1905.71 | 59.99 | -77.34
| 2013 | 10 | 307.8 | 2004.19 | 70.63 | -91.06
| 2113 | 10 | 307.8 | 2102.67 | 81.27 | -104.78
| 2213 | 10 | 307.8 | 2201.15 | 91.92 | -118.5
| 2313 | 10 | 307.8 | 2299.63 | 102.56 | -132.22
| 2413 | 10 | 307.8 | 2398.11 | 113.2 | -145.94
| 2513 | 10 | 307.8 | 2496.59 | 123.85 | -159.66
| 2613 | 10 | 307.8 | 2595.08 | 134.49 | -173.38
| 2713 | 10 | 307.8 | 2693.56 | 145.13 | -187.1
| 2813 | 10 | 307.8 | 2792.04 | 155.78 | -200.82
| 2913 | 10 | 307.8 | 2890.52 | 166.42 | -214.54
| 3013 | 10 | 307.8 | 2989 | 177.06 | -228.27
| 3113 | 10 | 307.8 | 3087.48 | 187.7 | -241.99
| 3213 | 10 | 307.8 | 3185.96 | 198.35 | -255.71
| 3313 | 10 | 307.8 | 3284.44 | 208.99 | -269.43
| 3413 | 10 | 307.8 | 3382.92 | 219.63 | -283.15
| 3513 | 10 | 307.8 | 3481.4 | 230.28 | -296.87
| 3613 | 10 | 307.8 | 3579.88 | 240.92 | -310.59
| 3713 | 10 | 307.8 | 3678.36 | 251.56 | -324.31
| 3813 | 10 | 307.8 | 3776.84 | 262.21 | -338.03
| 3913 | 10 | 307.8 | 3875.33 | 272.85 | -351.75
| 4013 | 10 | 307.8 | 3973.81 | 283.49 | -365.47
| 4113 | 10 | 307.8 | 4072.29 | 294.13 | -379.2
| 4213 | 10 | 307.8 | 4170.77 | 304.78 | -392.92
| 4313 | 10 | 307.8 | 4269.25 | 315.42 | -406.64
| 4366.56 | 10 | 307.8 | 4322 | 321.12 | -413.99
| 4413 | 9.071 | 307.8 | 4367.79 | 325.84 | -420.07
| 4513 | 7.071 | 307.8 | 4466.8 | 334.44 | -431.16
| 4613 | 5.071 | 307.8 | 4566.23 | 340.92 | -439.52
| 4713 | 3.071 | 307.8 | 4665.97 | 345.27 | -445.13
| 4813 | 1.071 | 307.8 | 4765.9 | 347.49 | -447.98
| 4827.1 | 0.789 | 307.8 | 4780 | 347.63 | -448.16
| 4866.56 | 0 | 179.723 | 4819.47 | 347.8 | -448.38
| 4913 | 0 | 179.723 | 4865.9 | 347.8 | -448.38
| 5013 | 0 | 179.723 | 4965.9 | 347.8 | -448.38
| 5113 | 0 | 179.723 | 5065.9 | 347.8 | -448.38
| 5213 | 0 | 179.723 | 5165.9 | 347.8 | -448.38
| 5313 | 0 | 179.723 | 5265.9 | 347.8 | -448.38
| 5413 | 0 | 179.723 | 5365.9 | 347.8 | -448.38
| 5513 | 0 | 179.723 | 5465.9 | 347.8 | -448.38
| 5613 | 0 | 179.723 | 5565.9 | 347.8 | -448.38
| 5713 | 0 | 179.723 | 5665.9 | 347.8 | -448.38
| 5813 | 0 | 179.723 | 5765.9 | 347.8 | -448.38
| 5913 | 0 | 179.723 | 5865.9 | 347.8 | -448.38
| 6013 | 0 | 179.723 | 5965.9 | 347.8 | -448.38
| 6113 | 0 | 179.723 | 6065.9 | 347.8 | -448.38
| 6213 | 0 | 179.723 | 6165.9 | 347.8 | -448.38
| 6313 | 0 | 179.723 | 6265.9 | 347.8 | -448.38
| 6413 | 0 | 179.723 | 6365.9 | 347.8 | -448.38
| 6513 | 0 | 179.723 | 6465.9 | 347.8 | -448.38
| 6613 | 0 | 179.723 | 6565.9 | 347.8 | -448.38
| 6713 | 0 | 179.723 | 6665.9 | 347.8 | -448.38
| 6813 | 0 | 179.723 | 6765.9 | 347.8 | -448.38
| 6913 | 0 | 179.723 | 6865.9 | 347.8 | -448.38
| 7013 | 0 | 179.723 | 6965.9 | 347.8 | -448.38
| 7102.14 | 0 | 179.723 | 7055.04 | 347.8 | -448.38
| 7113 | 0 | 179.723 | 7065.9 | 347.8 | -448.38
| 7202.14 | 0 | 179.723 | 7155.05 | 347.8 | -448.38
| 7213 | 1.086 | 179.723 | 7165.9 | 347.69 | -448.38
| 7313 | 11.086 | 179.723 | 7265.21 | 337.11 | -448.33
| 7391.53 | 18.938 | 179.723 | 7341 | 316.78 | -448.23
| 7413 | 21.086 | 179.723 | 7361.17 | 309.43 | -448.19
| 7427.9 | 22.575 | 179.723 | 7375 | 303.9 | -448.16
| 7513 | 31.086 | 179.723 | 7450.87 | 265.52 | -447.98
| 7583.68 | 38.153 | 179.723 | 7509 | 225.39 | -447.78
| 7613 | 41.086 | 179.723 | 7531.58 | 206.7 | -447.69
| 7631.05 | 42.89 | 179.723 | 7545 | 194.62 | -447.64
| 7713 | 51.086 | 179.723 | 7600.85 | 134.75 | -447.35
| 7813 | 61.086 | 179.723 | 7656.58 | 51.87 | -446.95
| 7876.13 | 67.398 | 179.723 | 7684 | -4.96 | -446.67
| 7913 | 71.086 | 179.723 | 7697.07 | -39.43 | -446.5
| 8013 | 81.086 | 179.723 | 7721.08 | -136.37 | -446.04
| 8026.37 | 82.423 | 179.723 | 7723 | -149.6 | -445.97
| 8101.91 | 89.976 | 179.723 | 7728 | -224.92 | -445.61
| 8113 | 89.976 | 179.723 | 7728.01 | -236.01 | -445.55
| 8213 | 89.976 | 179.723 | 7728.05 | -336.01 | -445.07
| 8313 | 89.976 | 179.723 | 7728.09 | -436.01 | -444.59
| 8413 | 89.976 | 179.723 | 7728.13 | -536.01 | -444.1
| 8513 | 89.976 | 179.723 | 7728.17 | -636 | -443.62
| 8613 | 89.976 | 179.723 | 7728.21 | -736 | -443.14
| 8713 | 89.976 | 179.723 | 7728.25 | -836 | -442.65
| 8813 | 89.976 | 179.723 | 7728.3 | -936 | -442.17
| 8913 | 89.976 | 179.723 | 7728.34 | -1036 | -441.69
| 9013 | 89.976 | 179.723 | 7728.38 | -1136 | -441.2
| 9113 | 89.976 | 179.723 | 7728.42 | -1236 | -440.72
| 9213 | 89.976 | 179.723 | 7728.46 | -1336 | -440.24
| 9313 | 89.976 | 179.723 | 7728.5 | -1436 | -439.75
| 9413 | 89.976 | 179.723 | 7728.54 | -1535.99 | -439.27
| 9513 | 89.976 | 179.723 | 7728.58 | -1635.99 | -438.79
| 9613 | 89.976 | 179.723 | 7728.62 | -1735.99 | -438.3
| 9713 | 89.976 | 179.723 | 7728.67 | -1835.99 | -437.82
| 9813 | 89.976 | 179.723 | 7728.71 | -1935.99 | -437.34
| 9913 | 89.976 | 179.723 | 7728.75 | -2035.99 | -436.85
| 10013 | 89.976 | 179.723 | 7728.79 | -2135.99 | -436.37
| 10113 | 89.976 | 179.723 | 7728.83 | -2235.99 | -435.88
| 10213 | 89.976 | 179.723 | 7728.87 | -2335.98 | -435.4
| 10313 | 89.976 | 179.723 | 7728.91 | -2435.98 | -434.92
| 10413 | 89.976 | 179.723 | 7728.95 | -2535.98 | -434.43
| 10513 | 89.976 | 179.723 | 7728.99 | -2635.98 | -433.95
| 10613 | 89.976 | 179.723 | 7729.04 | -2735.98 | -433.47
| 10713 | 89.976 | 179.723 | 7729.08 | -2835.98 | -432.98
| 10813 | 89.976 | 179.723 | 7729.12 | -2935.98 | -432.5
| 10913 | 89.976 | 179.723 | 7729.16 | -3035.98 | -432.02
| 11013 | 89.976 | 179.723 | 7729.2 | -3135.98 | -431.53
| 11113 | 89.976 | 179.723 | 7729.24 | -3235.97 | -431.05
| 11213 | 89.976 | 179.723 | 7729.28 | -3335.97 | -430.57
| 11313 | 89.976 | 179.723 | 7729.32 | -3435.97 | -430.08
| 11413 | 89.976 | 179.723 | 7729.36 | -3535.97 | -429.6
| 11513 | 89.976 | 179.723 | 7729.41 | -3635.97 | -429.12
| 11613 | 89.976 | 179.723 | 7729.45 | -3735.97 | -428.63
| 11713 | 89.976 | 179.723 | 7729.49 | -3835.97 | -428.15
| 11813 | 89.976 | 179.723 | 7729.53 | -3935.97 | -427.67
| 11913 | 89.976 | 179.723 | 7729.57 | -4035.96 | -427.18
| 12013 | 89.976 | 179.723 | 7729.61 | -4135.96 | -426.7
| 12113 | 89.976 | 179.723 | 7729.65 | -4235.96 | -426.22
| 12213 | 89.976 | 179.723 | 7729.69 | -4335.96 | -425.73
| 12313 | 89.976 | 179.723 | 7729.73 | -4435.96 | -425.25
| 12413 | 89.976 | 179.723 | 7729.78 | -4535.96 | -424.77
| 12513 | 89.976 | 179.723 | 7729.82 | -4635.96 | -424.28
| 12613 | 89.976 | 179.723 | 7729.86 | -4735.96 | -423.8
| 12713 | 89.976 | 179.723 | 7729.9 | -4835.96 | -423.31
| 12813 | 89.976 | 179.723 | 7729.94 | -4935.95 | -422.83
| 12913 | 89.976 | 179.723 | 7729.98 | -5035.95 | -422.35
| 12960.32 | 89.976 | 179.723 | 7730 | -5083.28 | -422.12

## Lookup (hidden)
North Reference | RetunValue | Grid Type | ReturnValue | Deviation Indicator | ReturnValue
| 2 |  | 0 |  | 4
True |  | SPCS-Colorado Central-NAD27 |  | Directional
Grid |  | SPCS-Colorado Central-NAD83 |  | High Angle
|  | SPCS-Colorado North-NAD27 |  | Horizontal
SPCS-Colorado North-NAD83
SPCS-Colorado South-NAD27
SPCS-Colorado South-NAD83
UTM-Zone 12 NAD27
UTM-Zone 12 NAD83
UTM-Zone 13 NAD27
UTM-Zone 13 NAD83