## Data
Header Information | measured depth (ft) | inclination (°) | azimuth (°) | true vertical depth (ft) | northing +N/-S (ft) | easting +E/-W (ft)
Operator Name | 0 | 0 | 0 | 0 | 0 | 0
Bill Barrett Corp | 900 | 0 | 0 | 900 | 0 | 0
Operator Number | 1000 | 2 | 12.374 | 999.98 | 1.7 | 0.37
10071 | 1100 | 4 | 12.374 | 1099.84 | 6.82 | 1.5
Well Name and Number | 1200 | 6 | 12.374 | 1199.45 | 15.33 | 3.36
Greasewood 09-19H | 1247.73 | 6.955 | 12.374 | 1246.88 | 20.59 | 4.52
API Number (if available) | 1300 | 6.955 | 12.374 | 1298.76 | 26.77 | 5.87
05-123-33649 | 1400 | 6.955 | 12.374 | 1398.03 | 38.6 | 8.47
Location: QQ SEC TWP RGE | 1500 | 6.955 | 12.374 | 1497.29 | 50.42 | 11.06
Lot 1 Section 19, T6N-R61W | 1600 | 6.955 | 12.374 | 1596.55 | 62.25 | 13.66
Citing Type: Planned or Actual | 1700 | 6.955 | 12.374 | 1695.82 | 74.08 | 16.25
Planned | 1800 | 6.955 | 12.374 | 1795.08 | 85.91 | 18.85
Deviation Indicator | 1900 | 6.955 | 12.374 | 1894.35 | 97.73 | 21.44
Horizontal | 2000 | 6.955 | 12.374 | 1993.61 | 109.56 | 24.04
North Reference | 2100 | 6.955 | 12.374 | 2092.88 | 121.39 | 26.63
True | 2200 | 6.955 | 12.374 | 2192.14 | 133.21 | 29.22
Grid Type | 2300 | 6.955 | 12.374 | 2291.4 | 145.04 | 31.82
#VALUE! | 2400 | 6.955 | 12.374 | 2390.67 | 156.87 | 34.41
| 2500 | 6.955 | 12.374 | 2489.93 | 168.69 | 37.01
| 2600 | 6.955 | 12.374 | 2589.2 | 180.52 | 39.6
| 2700 | 6.955 | 12.374 | 2688.46 | 192.35 | 42.2
| 2800 | 6.955 | 12.374 | 2787.73 | 204.18 | 44.79
| 2900 | 6.955 | 12.374 | 2886.99 | 216 | 47.39
| 3000 | 6.955 | 12.374 | 2986.25 | 227.83 | 49.98
| 3100 | 6.955 | 12.374 | 3085.52 | 239.66 | 52.58
| 3200 | 6.955 | 12.374 | 3184.78 | 251.48 | 55.17
| 3300 | 6.955 | 12.374 | 3284.05 | 263.31 | 57.77
| 3400 | 6.955 | 12.374 | 3383.31 | 275.14 | 60.36
| 3500 | 6.955 | 12.374 | 3482.58 | 286.97 | 62.95
| 3600 | 6.955 | 12.374 | 3581.84 | 298.79 | 65.55
| 3700 | 6.955 | 12.374 | 3681.1 | 310.62 | 68.14
| 3800 | 6.955 | 12.374 | 3780.37 | 322.45 | 70.74
| 3900 | 6.955 | 12.374 | 3879.63 | 334.27 | 73.33
| 4000 | 6.955 | 12.374 | 3978.9 | 346.1 | 75.93
| 4100 | 6.955 | 12.374 | 4078.16 | 357.93 | 78.52
| 4200 | 6.955 | 12.374 | 4177.43 | 369.75 | 81.12
| 4300 | 6.955 | 12.374 | 4276.69 | 381.58 | 83.71
| 4400 | 6.955 | 12.374 | 4375.95 | 393.41 | 86.31
| 4500 | 6.955 | 12.374 | 4475.22 | 405.24 | 88.9
| 4600 | 6.955 | 12.374 | 4574.48 | 417.06 | 91.5
| 4700 | 6.955 | 12.374 | 4673.75 | 428.89 | 94.09
| 4800 | 6.955 | 12.374 | 4773.01 | 440.72 | 96.68
| 4900 | 6.955 | 12.374 | 4872.27 | 452.54 | 99.28
| 4956.8 | 6.955 | 12.374 | 4928.66 | 459.26 | 100.75
| 5000 | 6.091 | 12.374 | 4971.58 | 464.05 | 101.8
| 5100 | 4.091 | 12.374 | 5071.18 | 472.72 | 103.71
| 5200 | 2.091 | 12.374 | 5171.03 | 477.99 | 104.86
| 5304.53 | 0 | 0 | 5275.54 | 479.85 | 105.27
| 5400 | 0 | 0 | 5371 | 479.85 | 105.27
| 5500 | 0 | 0 | 5471 | 479.85 | 105.27
| 5600 | 0 | 0 | 5571 | 479.85 | 105.27
| 5700 | 0 | 0 | 5671 | 479.85 | 105.27
| 5804.53 | 0 | 0 | 5775.54 | 479.85 | 105.27
| 5825 | 2.456 | 180.726 | 5796 | 479.41 | 105.26
| 5850 | 5.456 | 180.726 | 5820.93 | 477.69 | 105.24
| 5875 | 8.456 | 180.726 | 5845.75 | 474.66 | 105.2
| 5900 | 11.456 | 180.726 | 5870.37 | 470.34 | 105.15
| 5925 | 14.456 | 180.726 | 5894.73 | 464.73 | 105.08
| 5950 | 17.456 | 180.726 | 5918.76 | 457.86 | 104.99
| 5975 | 20.456 | 180.726 | 5942.41 | 449.74 | 104.89
| 6000 | 23.456 | 180.726 | 5965.59 | 440.4 | 104.77
| 6025 | 26.456 | 180.726 | 5988.25 | 429.85 | 104.64
| 6050 | 29.456 | 180.726 | 6010.33 | 418.13 | 104.49
| 6075 | 32.456 | 180.726 | 6031.77 | 405.28 | 104.33
| 6100 | 35.456 | 180.726 | 6052.5 | 391.32 | 104.15
| 6125 | 38.456 | 180.726 | 6072.48 | 376.29 | 103.96
| 6150 | 41.456 | 180.726 | 6091.64 | 360.24 | 103.75
| 6175 | 44.456 | 180.726 | 6109.93 | 343.2 | 103.54
| 6200 | 47.456 | 180.726 | 6127.31 | 325.24 | 103.31
| 6225 | 50.456 | 180.726 | 6143.73 | 306.39 | 103.07
| 6250 | 53.456 | 180.726 | 6159.13 | 286.7 | 102.82
| 6275 | 56.456 | 180.726 | 6173.49 | 266.24 | 102.56
| 6300 | 59.456 | 180.726 | 6186.75 | 245.05 | 102.3
| 6325 | 62.456 | 180.726 | 6198.88 | 223.2 | 102.02
| 6350 | 65.456 | 180.726 | 6209.86 | 200.74 | 101.73
| 6375 | 68.456 | 180.726 | 6219.64 | 177.74 | 101.44
| 6400 | 71.456 | 180.726 | 6228.21 | 154.26 | 101.15
| 6425 | 74.456 | 180.726 | 6235.54 | 130.36 | 100.84
| 6450 | 77.456 | 180.726 | 6241.6 | 106.11 | 100.54
| 6475 | 80.456 | 180.726 | 6246.39 | 81.58 | 100.22
| 6500 | 83.456 | 180.726 | 6249.89 | 56.83 | 99.91
| 6525 | 86.456 | 180.726 | 6252.09 | 31.94 | 99.6
| 6550 | 89.456 | 180.726 | 6252.98 | 6.96 | 99.28
| 6555.66 | 90.136 | 180.726 | 6253 | 1.29 | 99.21
| 6600 | 90.136 | 180.726 | 6252.9 | -43.04 | 98.65
| 6700 | 90.136 | 180.726 | 6252.66 | -143.03 | 97.38
| 6800 | 90.136 | 180.726 | 6252.42 | -243.02 | 96.11
| 6900 | 90.136 | 180.726 | 6252.19 | -343.01 | 94.85
| 7000 | 90.136 | 180.726 | 6251.95 | -443.01 | 93.58
| 7100 | 90.136 | 180.726 | 6251.71 | -543 | 92.31
| 7200 | 90.136 | 180.726 | 6251.48 | -642.99 | 91.05
| 7300 | 90.136 | 180.726 | 6251.24 | -742.98 | 89.78
| 7400 | 90.136 | 180.726 | 6251 | -842.97 | 88.51
| 7500 | 90.136 | 180.726 | 6250.77 | -942.97 | 87.25
| 7600 | 90.136 | 180.726 | 6250.53 | -1042.96 | 85.98
| 7700 | 90.136 | 180.726 | 6250.29 | -1142.95 | 84.71
| 7800 | 90.136 | 180.726 | 6250.06 | -1242.94 | 83.45
| 7900 | 90.136 | 180.726 | 6249.82 | -1342.93 | 82.18
| 8000 | 90.136 | 180.726 | 6249.58 | -1442.92 | 80.91
| 8100 | 90.136 | 180.726 | 6249.35 | -1542.92 | 79.65
| 8200 | 90.136 | 180.726 | 6249.11 | -1642.91 | 78.38
| 8300 | 90.136 | 180.726 | 6248.87 | -1742.9 | 77.11
| 8400 | 90.136 | 180.726 | 6248.64 | -1842.89 | 75.85
| 8500 | 90.136 | 180.726 | 6248.4 | -1942.88 | 74.58
| 8600 | 90.136 | 180.726 | 6248.16 | -2042.87 | 73.31
| 8700 | 90.136 | 180.726 | 6247.93 | -2142.87 | 72.05
| 8800 | 90.136 | 180.726 | 6247.69 | -2242.86 | 70.78
| 8900 | 90.136 | 180.726 | 6247.45 | -2342.85 | 69.51
| 9000 | 90.136 | 180.726 | 6247.22 | -2442.84 | 68.25
| 9100 | 90.136 | 180.726 | 6246.98 | -2542.83 | 66.98
| 9200 | 90.136 | 180.726 | 6246.74 | -2642.82 | 65.71
| 9300 | 90.136 | 180.726 | 6246.51 | -2742.82 | 64.45
| 9400 | 90.136 | 180.726 | 6246.27 | -2842.81 | 63.18
| 9500 | 90.136 | 180.726 | 6246.03 | -2942.8 | 61.91
| 9600 | 90.136 | 180.726 | 6245.8 | -3042.79 | 60.65
| 9700 | 90.136 | 180.726 | 6245.56 | -3142.78 | 59.38
| 9800 | 90.136 | 180.726 | 6245.32 | -3242.77 | 58.11
| 9900 | 90.136 | 180.726 | 6245.09 | -3342.77 | 56.85
| 10000 | 90.136 | 180.726 | 6244.85 | -3442.76 | 55.58
| 10100 | 90.136 | 180.726 | 6244.61 | -3542.75 | 54.31
| 10200 | 90.136 | 180.726 | 6244.38 | -3642.74 | 53.05
| 10300 | 90.136 | 180.726 | 6244.14 | -3742.73 | 51.78
| 10400 | 90.136 | 180.726 | 6243.9 | -3842.72 | 50.51
| 10500 | 90.136 | 180.726 | 6243.67 | -3942.72 | 49.25
| 10600 | 90.136 | 180.726 | 6243.43 | -4042.71 | 47.98
| 10700 | 90.136 | 180.726 | 6243.19 | -4142.7 | 46.71
| 10781.16 | 90.136 | 180.726 | 6243 | -4223.85 | 45.68

## Lookup (hidden)
North Reference | RetunValue | Grid Type | ReturnValue | Deviation Indicator | ReturnValue
| 2 |  | 0 |  | 4
True |  | SPCS-Colorado Central-NAD27 |  | Directional
Grid |  | SPCS-Colorado Central-NAD83 |  | High Angle
|  | SPCS-Colorado North-NAD27 |  | Horizontal
SPCS-Colorado North-NAD83
SPCS-Colorado South-NAD27
SPCS-Colorado South-NAD83
UTM-Zone 12 NAD27
UTM-Zone 12 NAD83
UTM-Zone 13 NAD27
UTM-Zone 13 NAD83