## Data
Header Information | measured depth (ft) | inclination (°) | azimuth (°) | true vertical depth (ft) | northing +N/-S (ft) | easting +E/-W (ft)
Operator Name | 0 | 0 | 0 | 0 | 0 | 0
Kerr-McGee Oil & Gas Onshore LP | 25 | 0 | 0 | 25 | 0 | 0
Operator Number | 125 | 0.45 | 64.83 | 125 | 0.17 | 0.36
47120 | 225 | 0.21 | 22.78 | 225 | 0.5 | 0.78
Well Name and Number | 325 | 0.58 | 33.36 | 324.99 | 1.09 | 1.13
DOVE 32N-13HZ | 425 | 0.33 | 17.96 | 424.99 | 1.79 | 1.5
API Number (if available) | 525 | 0.18 | 109.07 | 524.99 | 2.01 | 1.74
512335902 | 625 | 0.6 | 99.45 | 624.99 | 1.88 | 2.4
Location: QQ SEC TWP RGE | 725 | 0.12 | 344.2 | 724.99 | 1.89 | 2.89
NWNW Sec. 12 2N-66W | 825 | 0.37 | 35.95 | 824.99 | 2.25 | 3.05
Citing Type: Planned or Actual | 925 | 0.82 | 116.56 | 924.98 | 2.2 | 3.88
Actual | 964 | 0.67 | 60.39 | 963.98 | 2.18 | 4.33
Deviation Indicator | 1190 | 0.99 | 90.42 | 1189.96 | 2.82 | 7.43
Horizontal | 1373 | 1.45 | 81.6 | 1372.91 | 3.15 | 11.3
North Reference | 1557 | 0.8 | 115.1 | 1556.88 | 2.94 | 14.77
True | 1649 | 0.85 | 127.43 | 1648.87 | 2.26 | 15.89
Grid Type | 1832 | 0.4 | 128.46 | 1831.86 | 1.03 | 17.47
#VALUE! | 1924 | 0.51 | 102.86 | 1923.86 | 0.74 | 18.12
| 2016 | 1.42 | 343.01 | 2015.85 | 1.74 | 18.18
| 2107 | 2.61 | 3.95 | 2106.79 | 4.89 | 18
| 2202 | 4.64 | 352.45 | 2201.6 | 10.86 | 17.64
| 2297 | 5.98 | 345.91 | 2296.19 | 19.46 | 15.93
| 2392 | 8.05 | 341.01 | 2390.47 | 30.56 | 12.56
| 2487 | 9.74 | 333.45 | 2484.33 | 44.04 | 6.81
| 2582 | 8.52 | 333.98 | 2578.12 | 57.55 | 0.13
| 2677 | 9.61 | 322.15 | 2671.94 | 70.14 | -7.83
| 2771 | 8.63 | 320.34 | 2764.75 | 81.76 | -17.14
| 2961 | 9.73 | 323.3 | 2952.32 | 105.61 | -35.84
| 3151 | 9.39 | 323.96 | 3139.68 | 131.01 | -54.55
| 3341 | 8.84 | 320.96 | 3327.28 | 154.89 | -72.87
| 3530 | 10.04 | 327.1 | 3513.72 | 180 | -90.96
| 3720 | 8.29 | 326.84 | 3701.29 | 205.38 | -107.45
| 3910 | 9.27 | 333.74 | 3889.07 | 230.57 | -121.72
| 4099 | 10.05 | 324.09 | 4075.4 | 257.58 | -138.13
| 4289 | 8.7 | 322.36 | 4262.86 | 282.39 | -156.63
| 4479 | 8.59 | 327.09 | 4450.7 | 305.68 | -173.11
| 4668 | 9.67 | 331.41 | 4637.3 | 331.47 | -188.38
| 4858 | 9.11 | 327.1 | 4824.76 | 358.11 | -204.18
| 5048 | 7.82 | 321.55 | 5012.69 | 380.86 | -220.39
| 5142 | 6.99 | 316.98 | 5105.91 | 390.05 | -228.27
| 5237 | 5.17 | 315.41 | 5200.37 | 397.33 | -235.22
| 5332 | 4.43 | 326.51 | 5295.04 | 403.43 | -240.25
| 5427 | 3.01 | 322.53 | 5389.83 | 408.47 | -243.79
| 5522 | 1.32 | 320.77 | 5484.76 | 411.3 | -246
| 5617 | 1.35 | 323.38 | 5579.74 | 413.05 | -247.36
| 5712 | 1.34 | 306.73 | 5674.71 | 414.61 | -248.92
| 5901 | 0.55 | 290.33 | 5863.68 | 416.25 | -251.54
| 6091 | 0.8 | 275.57 | 6053.67 | 416.69 | -253.72
| 6281 | 0.35 | 235.84 | 6243.66 | 416.49 | -255.52
| 6471 | 1.1 | 140.3 | 6433.65 | 414.77 | -254.83
| 6629 | 1.8 | 119.08 | 6591.6 | 412.39 | -251.69
| 6660 | 1.78 | 125.44 | 6622.58 | 411.88 | -250.88
| 6692 | 2.2 | 125.81 | 6654.56 | 411.23 | -249.97
| 6724 | 2.84 | 149.27 | 6686.53 | 410.19 | -249.07
| 6756 | 4.88 | 173.98 | 6718.46 | 408.15 | -248.52
| 6787 | 7.65 | 184.29 | 6749.27 | 404.78 | -248.54
| 6819 | 9.95 | 184.92 | 6780.9 | 399.9 | -248.93
| 6851 | 12.84 | 185.23 | 6812.26 | 393.61 | -249.5
| 6882 | 15.69 | 189.24 | 6842.3 | 386.04 | -250.48
| 6914 | 17.33 | 187.93 | 6872.98 | 377.05 | -251.84
| 6945 | 20.17 | 183.39 | 6902.34 | 367.14 | -252.79
| 6977 | 23.51 | 182.27 | 6932.04 | 355.25 | -253.37
| 7009 | 25.89 | 180.69 | 6961.11 | 341.88 | -253.7
| 7040 | 29.24 | 180.09 | 6988.58 | 327.54 | -253.8
| 7072 | 32.38 | 179.92 | 7016.06 | 311.15 | -253.8
| 7103 | 35.38 | 182.13 | 7041.8 | 293.88 | -254.12
| 7135 | 38.54 | 182.71 | 7067.36 | 274.66 | -254.94
| 7166 | 41.6 | 183.07 | 7091.08 | 254.73 | -255.94
| 7198 | 45.42 | 182.4 | 7114.29 | 232.73 | -256.99
| 7230 | 49.07 | 182.52 | 7136.01 | 209.26 | -258
| 7261 | 52.66 | 181.01 | 7155.57 | 185.23 | -258.73
| 7293 | 55.67 | 180.37 | 7174.3 | 159.29 | -259.04
| 7324 | 57.48 | 179.38 | 7191.38 | 133.42 | -258.98
| 7356 | 59.66 | 178.64 | 7208.07 | 106.12 | -258.51
| 7387 | 62.55 | 178.21 | 7223.04 | 78.99 | -257.76
| 7419 | 65.49 | 178.22 | 7237.06 | 50.24 | -256.87
| 7451 | 67.85 | 178.68 | 7249.73 | 20.87 | -256.07
| 7482 | 69.63 | 179.45 | 7260.97 | -8.01 | -255.6
| 7514 | 71.8 | 180.05 | 7271.54 | -38.21 | -255.47
| 7545 | 75.28 | 181.4 | 7280.32 | -67.94 | -255.85
| 7577 | 78.57 | 182.31 | 7287.56 | -99.09 | -256.86
| 7609 | 80.57 | 182.23 | 7293.35 | -130.53 | -258.11
| 7652 | 84.82 | 182.35 | 7298.82 | -173.14 | -259.81
| 7716 | 89.54 | 182.64 | 7301.97 | -236.98 | -262.59
| 7808 | 89.39 | 183.11 | 7302.83 | -328.86 | -267.21
| 7900 | 89.91 | 182.73 | 7303.39 | -420.74 | -271.89
| 7992 | 89.66 | 181.74 | 7303.73 | -512.67 | -275.48
| 8083 | 89.2 | 179.88 | 7304.64 | -603.65 | -276.77
| 8175 | 89.81 | 179.84 | 7305.43 | -695.65 | -276.54
| 8267 | 90.92 | 178.89 | 7304.85 | -787.64 | -275.52
| 8359 | 89.91 | 176.01 | 7304.18 | -879.53 | -271.43
| 8450 | 89.45 | 176.55 | 7304.69 | -970.34 | -265.53
| 8542 | 89.63 | 177.19 | 7305.43 | -1062.2 | -260.5
| 8634 | 89.2 | 178.21 | 7306.37 | -1154.12 | -256.81
| 8726 | 90.68 | 181.96 | 7306.46 | -1246.1 | -256.95
| 8817 | 89.75 | 180.76 | 7306.12 | -1337.07 | -259.11
| 8909 | 89.57 | 180.84 | 7306.67 | -1429.06 | -260.39
| 9001 | 89.04 | 180.76 | 7307.78 | -1521.04 | -261.68
| 9093 | 89.32 | 180.33 | 7309.1 | -1613.03 | -262.55
| 9185 | 91.94 | 180.76 | 7308.09 | -1705.01 | -263.43
| 9277 | 91.48 | 179.62 | 7305.34 | -1796.97 | -263.73
| 9371 | 91.73 | 180.61 | 7302.71 | -1890.93 | -263.92
| 9466 | 92.56 | 181.98 | 7299.16 | -1985.83 | -266.07
| 9561 | 90.15 | 183.59 | 7296.91 | -2080.69 | -270.68
| 9656 | 90.8 | 183.87 | 7296.12 | -2175.48 | -276.86
| 9751 | 88.06 | 182.93 | 7297.07 | -2270.3 | -282.49
| 9845 | 88.8 | 182.59 | 7299.64 | -2364.15 | -287.02
| 9940 | 89.26 | 182.59 | 7301.25 | -2459.04 | -291.31
| 10035 | 88.95 | 181.9 | 7302.73 | -2553.96 | -295.03
| 10130 | 89.35 | 180.75 | 7304.14 | -2648.92 | -297.23
| 10225 | 89.6 | 178.78 | 7305.01 | -2743.91 | -296.84
| 10320 | 89.54 | 178.44 | 7305.73 | -2838.88 | -294.53
| 10415 | 88.83 | 176.27 | 7307.08 | -2933.76 | -290.15
| 10510 | 86.52 | 174.85 | 7310.93 | -3028.39 | -282.8
| 10604 | 88.92 | 176.22 | 7314.67 | -3122.02 | -275.49
| 10699 | 89.35 | 179.1 | 7316.11 | -3216.92 | -271.62
| 10794 | 91.23 | 180.36 | 7315.63 | -3311.91 | -271.17
| 10889 | 91.82 | 181.28 | 7313.1 | -3406.87 | -272.53
| 10984 | 93.3 | 182.13 | 7308.85 | -3501.73 | -275.35
| 11078 | 90.56 | 182.6 | 7305.69 | -3595.59 | -279.23
| 11173 | 91.57 | 182.62 | 7303.92 | -3690.47 | -283.55
| 11268 | 88.86 | 183.02 | 7303.57 | -3785.34 | -288.23
| 11363 | 89.01 | 182.26 | 7305.33 | -3880.23 | -292.6
| 11458 | 88.67 | 182.39 | 7307.26 | -3975.13 | -296.45
| 11553 | 88.86 | 181.74 | 7309.3 | -4070.04 | -299.88
| 11648 | 89.94 | 181.29 | 7310.3 | -4165 | -302.39
| 11742 | 88.89 | 180.24 | 7311.26 | -4258.99 | -303.64
| 11837 | 91.05 | 182.83 | 7311.31 | -4353.94 | -306.19
| 11932 | 92.32 | 182.17 | 7308.51 | -4448.81 | -310.33
| 12027 | 90.52 | 181.91 | 7306.16 | -4543.71 | -313.71
| 12122 | 91.02 | 181.13 | 7304.88 | -4638.67 | -316.23
| 12217 | 90.09 | 180.57 | 7303.96 | -4733.65 | -317.64
| 12312 | 89.54 | 180.66 | 7304.27 | -4828.65 | -318.66
| 12407 | 89.72 | 179.56 | 7304.88 | -4923.64 | -318.84
| 12502 | 88.7 | 180.37 | 7306.19 | -5018.63 | -318.78
| 12596 | 88.89 | 178.92 | 7308.17 | -5112.61 | -318.2
| 12691 | 89.04 | 179.11 | 7309.89 | -5207.58 | -316.57
| 12786 | 88.8 | 179.49 | 7311.68 | -5302.55 | -315.41
| 12881 | 89.78 | 181.72 | 7312.85 | -5397.53 | -316.41
| 12975 | 90.28 | 180.5 | 7312.8 | -5491.51 | -318.23
| 13070 | 90.22 | 180.77 | 7312.39 | -5586.51 | -319.28
| 13165 | 89.78 | 183.35 | 7312.39 | -5681.44 | -322.7
| 13260 | 92 | 182.82 | 7310.91 | -5776.28 | -327.81
| 13355 | 92.69 | 183.02 | 7307.03 | -5871.08 | -332.65
| 13449 | 93.96 | 182.54 | 7301.58 | -5964.81 | -337.2
| 13544 | 93.05 | 182.86 | 7295.77 | -6059.52 | -341.66
| 13639 | 91.11 | 182.79 | 7292.32 | -6154.34 | -346.34
| 13733 | 91.73 | 183 | 7289.99 | -6248.19 | -351.09
| 13828 | 89.51 | 182.64 | 7288.96 | -6343.07 | -355.76
| 13923 | 90.06 | 182.33 | 7289.32 | -6437.98 | -359.88
| 14018 | 89.51 | 181.32 | 7289.68 | -6532.93 | -362.91
| 14112 | 89.6 | 180.69 | 7290.41 | -6626.91 | -364.56
| 14207 | 90.12 | 180.46 | 7290.64 | -6721.9 | -365.51
| 14302 | 90.4 | 180.16 | 7290.21 | -6816.9 | -366.02
| 14388 | 90.65 | 179.25 | 7289.42 | -6902.89 | -365.58
| 14438 | 90.65 | 179.25 | 7288.85 | -6952.89 | -364.93

## Lookup (hidden)
North Reference | RetunValue | Grid Type | ReturnValue | Deviation Indicator | ReturnValue
| 2 |  | 0 |  | 4
True |  | SPCS-Colorado Central-NAD27 |  | Directional
Grid |  | SPCS-Colorado Central-NAD83 |  | High Angle
|  | SPCS-Colorado North-NAD27 |  | Horizontal
SPCS-Colorado North-NAD83
SPCS-Colorado South-NAD27
SPCS-Colorado South-NAD83
UTM-Zone 12 NAD27
UTM-Zone 12 NAD83
UTM-Zone 13 NAD27
UTM-Zone 13 NAD83