## Data
Header Information | measured depth (ft) | inclination (°) | azimuth (°) | true vertical depth (ft) | northing +N/-S (ft) | easting +E/-W (ft)
Operator Name | 100 | 0 | 0 | 100 | 0 | 0
Encana Oil & Gas | 200 | 0 | 0 | 200 | 0 | 0
Operator Number | 300 | 3 | 48.32 | 300 | 1.7 | 2
100185 | 400 | 6 | 48.32 | 399.6 | 7 | 7.8
Well Name and Number | 500 | 9 | 48.32 | 498.8 | 15.6 | 17.6
WF03C-14 H15 596 | 600 | 12 | 48.32 | 597.1 | 27.8 | 31.2
API Number (if available) | 700 | 15 | 48.32 | 694.3 | 43.3 | 48.6
| 800 | 18 | 48.32 | 790.2 | 62.2 | 69.8
Location: QQ SEC TWP RGE | 900 | 21 | 48.32 | 884.4 | 84.3 | 94.7
| 967.6 | 23.03 | 48.32 | 947.1 | 101.2 | 113.7
Citing Type: Planned or Actual | 1000 | 23.03 | 48.32 | 976.9 | 109.6 | 123.1
Planned | 1100 | 23.03 | 48.32 | 1068.9 | 135.6 | 152.4
Deviation Indicator | 1200 | 23.03 | 48.32 | 1161 | 161.7 | 181.6
Directional | 1300 | 23.03 | 48.32 | 1253 | 187.7 | 210.8
North Reference | 1400 | 23.03 | 48.32 | 1345 | 213.7 | 240
True | 1500 | 23.03 | 48.32 | 1437.1 | 239.7 | 269.2
Grid Type | 1600 | 23.03 | 48.32 | 1529.1 | 265.7 | 298.4
#VALUE! | 1700 | 23.03 | 48.32 | 1621.1 | 291.7 | 327.7
| 1800 | 23.03 | 48.32 | 1713.2 | 317.7 | 356.9
| 1900 | 23.03 | 48.32 | 1805.2 | 343.7 | 386.1
| 2000 | 23.03 | 48.32 | 1897.2 | 369.8 | 415.3
| 2100 | 23.03 | 48.32 | 1989.3 | 395.8 | 444.5
| 2200 | 23.03 | 48.32 | 2081.3 | 421.8 | 473.8
| 2300 | 23.03 | 48.32 | 2173.3 | 447.8 | 503
| 2400 | 23.03 | 48.32 | 2265.3 | 473.8 | 532.2
| 2500 | 23.03 | 48.32 | 2357.4 | 499.8 | 561.4
| 2600 | 23.03 | 48.32 | 2449.4 | 525.8 | 590.6
| 2700 | 23.03 | 48.32 | 2541.4 | 551.8 | 619.9
| 2800 | 23.03 | 48.32 | 2633.5 | 577.9 | 649.1
| 2900 | 23.03 | 48.32 | 2725.5 | 603.9 | 678.3
| 3000 | 23.03 | 48.32 | 2817.5 | 629.9 | 707.5
| 3100 | 23.03 | 48.32 | 2909.6 | 655.9 | 736.7
| 3200 | 23.03 | 48.32 | 3001.6 | 681.9 | 765.9
| 3300 | 23.03 | 48.32 | 3093.6 | 707.9 | 795.2
| 3400 | 23.03 | 48.32 | 3185.6 | 733.9 | 824.4
| 3500 | 23.03 | 48.32 | 3277.7 | 759.9 | 853.6
| 3600 | 23.03 | 48.32 | 3369.7 | 786 | 882.8
| 3700 | 23.03 | 48.32 | 3461.7 | 812 | 912
| 3800 | 23.03 | 48.32 | 3553.8 | 838 | 941.3
| 3900 | 23.03 | 48.32 | 3645.8 | 864 | 970.5
| 4000 | 23.03 | 48.32 | 3737.8 | 890 | 999.7
| 4100 | 23.03 | 48.32 | 3829.9 | 916 | 1028.9
| 4200 | 23.03 | 48.32 | 3921.9 | 942 | 1058.1
| 4300 | 23.03 | 48.32 | 4013.9 | 968.1 | 1087.3
| 4400 | 23.03 | 48.32 | 4106 | 994.1 | 1116.6
| 4500 | 23.03 | 48.32 | 4198 | 1020.1 | 1145.8
| 4600 | 23.03 | 48.32 | 4290 | 1046.1 | 1175
| 4700 | 23.03 | 48.32 | 4382 | 1072.1 | 1204.2
| 4800 | 23.03 | 48.32 | 4474.1 | 1098.1 | 1233.4
| 4900 | 23.03 | 48.32 | 4566.1 | 1124.1 | 1262.7
| 5000 | 23.03 | 48.32 | 4658.1 | 1150.1 | 1291.9
| 5100 | 23.03 | 48.32 | 4750.2 | 1176.2 | 1321.1
| 5200 | 23.03 | 48.32 | 4842.2 | 1202.2 | 1350.3
| 5300 | 23.03 | 48.32 | 4934.2 | 1228.2 | 1379.5
| 5386.5 | 23.03 | 48.32 | 5013.9 | 1250.7 | 1404.8
| 5400 | 22.63 | 48.32 | 5026.3 | 1254.2 | 1408.7
| 5500 | 19.63 | 48.32 | 5119.5 | 1278.1 | 1435.6
| 5600 | 16.63 | 48.32 | 5214.6 | 1298.8 | 1458.9
| 5700 | 13.63 | 48.32 | 5311.1 | 1316.2 | 1478.4
| 5800 | 10.63 | 48.32 | 5408.9 | 1330.1 | 1494
| 5900 | 7.63 | 48.32 | 5507.6 | 1340.7 | 1505.9
| 6000 | 4.63 | 48.32 | 5607 | 1347.8 | 1513.9
| 6100 | 1.63 | 48.32 | 5706.8 | 1351.4 | 1517.9
| 6154.2 | 0 | 0 | 5761 | 1351.9 | 1518.5
| 6200 | 0.01 | 236.35 | 5806.8 | 1351.9 | 1518.5
| 6300 | 0.03 | 236.35 | 5906.8 | 1351.9 | 1518.5
| 6400 | 0.06 | 236.35 | 6006.8 | 1351.8 | 1518.4
| 6500 | 0.08 | 236.35 | 6106.8 | 1351.8 | 1518.3
| 6600 | 0.1 | 236.35 | 6206.8 | 1351.7 | 1518.2
| 6700 | 0.13 | 236.35 | 6306.8 | 1351.6 | 1518
| 6800 | 0.15 | 236.35 | 6406.8 | 1351.4 | 1517.8
| 6900 | 0.17 | 236.35 | 6506.8 | 1351.3 | 1517.6
| 7000 | 0.2 | 236.35 | 6606.8 | 1351.1 | 1517.3
| 7100 | 0.22 | 236.35 | 6706.8 | 1350.9 | 1517
| 7200 | 0.24 | 236.35 | 6806.8 | 1350.7 | 1516.6
| 7300 | 0.27 | 236.35 | 6906.8 | 1350.4 | 1516.3
| 7400 | 0.29 | 236.35 | 7006.8 | 1350.1 | 1515.9
| 7500 | 0.31 | 236.35 | 7106.8 | 1349.9 | 1515.4
| 7600 | 0.34 | 236.35 | 7206.8 | 1349.5 | 1515
| 7700 | 0.36 | 236.35 | 7306.8 | 1349.2 | 1514.4
| 7800 | 0.38 | 236.35 | 7406.8 | 1348.8 | 1513.9
| 7880.1 | 0.4 | 236.35 | 7486.9 | 1348.5 | 1513.4
| 7900 | 0.4 | 236.35 | 7506.8 | 1348.5 | 1513.3
| 8000 | 0.4 | 236.35 | 7606.8 | 1348.1 | 1512.7
| 8100 | 0.4 | 236.35 | 7706.8 | 1347.7 | 1512.2
| 8200 | 0.4 | 236.35 | 7806.8 | 1347.3 | 1511.6
| 8300 | 0.4 | 236.35 | 7906.8 | 1346.9 | 1511
| 8400 | 0.4 | 236.35 | 8006.8 | 1346.5 | 1510.4
| 8500 | 0.4 | 236.35 | 8106.8 | 1346.1 | 1509.8
| 8600 | 0.4 | 236.35 | 8206.8 | 1345.7 | 1509.2
| 8700 | 0.4 | 236.35 | 8306.8 | 1345.3 | 1508.6
| 8800 | 0.4 | 236.35 | 8406.8 | 1345 | 1508.1
| 8900 | 0.4 | 236.35 | 8506.8 | 1344.6 | 1507.5
| 9000 | 0.4 | 236.35 | 8606.8 | 1344.2 | 1506.9
| 9100 | 0.4 | 236.35 | 8706.8 | 1343.8 | 1506.3
| 9200 | 0.4 | 236.35 | 8806.8 | 1343.4 | 1505.7
| 9300 | 0.4 | 236.35 | 8906.8 | 1343 | 1505.1
| 9400 | 0.4 | 236.35 | 9006.8 | 1342.6 | 1504.5
| 9500 | 0.4 | 236.35 | 9106.8 | 1342.2 | 1504
| 9574.2 | 0.4 | 236.35 | 9181 | 1341.9 | 1503.5
| 9600 | 0.4 | 236.35 | 9206.8 | 1341.8 | 1503.4
| 9700 | 0.4 | 236.35 | 9306.8 | 1341.4 | 1502.8
| 9800 | 0.4 | 236.35 | 9406.8 | 1341.1 | 1502.2
| 9900 | 0.4 | 236.35 | 9506.8 | 1340.7 | 1501.6
| 10000 | 0.4 | 236.35 | 9606.8 | 1340.3 | 1501
| 10100 | 0.4 | 236.35 | 9706.8 | 1339.9 | 1500.4
| 10200 | 0.4 | 236.35 | 9806.8 | 1339.5 | 1499.9
| 10300 | 0.4 | 236.35 | 9906.8 | 1339.1 | 1499.3
| 10400 | 0.4 | 236.35 | 10006.8 | 1338.7 | 1498.7
| 10500 | 0.4 | 236.35 | 10106.7 | 1338.3 | 1498.1
| 10600 | 0.4 | 236.35 | 10206.7 | 1337.9 | 1497.5
| 10700 | 0.4 | 236.35 | 10306.7 | 1337.5 | 1496.9
| 10774.3 | 0.4 | 236.35 | 10381 | 1337.3 | 1496.5

## Lookup (hidden)
North Reference | RetunValue | Grid Type | ReturnValue | Deviation Indicator | ReturnValue
| 2 |  | 0 |  | 2
True |  | SPCS-Colorado Central-NAD27 |  | Directional
Grid |  | SPCS-Colorado Central-NAD83 |  | High Angle
|  | SPCS-Colorado North-NAD27 |  | Horizontal
SPCS-Colorado North-NAD83
SPCS-Colorado South-NAD27
SPCS-Colorado South-NAD83
UTM-Zone 12 NAD27
UTM-Zone 12 NAD83
UTM-Zone 13 NAD27
UTM-Zone 13 NAD83