## Data
Header Information | measured depth (ft) | inclination (°) | azimuth (°) | true vertical depth (ft) | northing +N/-S (ft) | easting +E/-W (ft)
Operator Name | 100 | 0 | 0 | 100 | 0 | 0
Encana Oil & Gas | 200 | 0 | 0 | 200 | 0 | 0
Operator Number | 300 | 0 | 0 | 300 | 0 | 0
100185 | 400 | 0 | 0 | 400 | 0 | 0
Well Name and Number | 500 | 0 | 0 | 500 | 0 | 0
WF06A-14 H15 596 | 600 | 3 | 68 | 600 | 1 | 2.4
API Number (if available) | 700 | 6 | 68 | 699.6 | 3.9 | 9.7
| 800 | 9 | 68 | 798.8 | 8.8 | 21.8
Location: QQ SEC TWP RGE | 900 | 12 | 68 | 897.1 | 15.6 | 38.7
| 1000 | 15 | 68 | 994.3 | 24.4 | 60.3
Citing Type: Planned or Actual | 1100 | 18 | 68 | 1090.2 | 35 | 86.7
Planned | 1142.2 | 19.27 | 68 | 1130.2 | 40.1 | 99.2
Deviation Indicator | 1200 | 19.27 | 68 | 1184.7 | 47.2 | 116.8
Directional | 1300 | 19.27 | 68 | 1279.1 | 59.6 | 147.4
North Reference | 1400 | 19.27 | 68 | 1373.5 | 71.9 | 178
True | 1500 | 19.27 | 68 | 1467.9 | 84.3 | 208.6
Grid Type | 1600 | 19.27 | 68 | 1562.3 | 96.7 | 239.2
#VALUE! | 1700 | 19.27 | 68 | 1656.7 | 109 | 269.8
| 1800 | 19.27 | 68 | 1751.1 | 121.4 | 300.4
| 1900 | 19.27 | 68 | 1845.5 | 133.7 | 331
| 2000 | 19.27 | 68 | 1939.9 | 146.1 | 361.6
| 2100 | 19.27 | 68 | 2034.3 | 158.5 | 392.2
| 2200 | 19.27 | 68 | 2128.7 | 170.8 | 422.8
| 2300 | 19.27 | 68 | 2223.1 | 183.2 | 453.4
| 2400 | 19.27 | 68 | 2317.5 | 195.6 | 483.9
| 2500 | 19.27 | 68 | 2411.9 | 207.9 | 514.5
| 2600 | 19.27 | 68 | 2506.3 | 220.3 | 545.1
| 2700 | 19.27 | 68 | 2600.7 | 232.6 | 575.7
| 2800 | 19.27 | 68 | 2695.1 | 245 | 606.3
| 2900 | 19.27 | 68 | 2789.5 | 257.4 | 636.9
| 3000 | 19.27 | 68 | 2883.9 | 269.7 | 667.5
| 3100 | 19.27 | 68 | 2978.3 | 282.1 | 698.1
| 3200 | 19.27 | 68 | 3072.7 | 294.4 | 728.7
| 3300 | 19.27 | 68 | 3167.1 | 306.8 | 759.3
| 3400 | 19.27 | 68 | 3261.5 | 319.2 | 789.9
| 3500 | 19.27 | 68 | 3355.9 | 331.5 | 820.5
| 3600 | 19.27 | 68 | 3450.3 | 343.9 | 851
| 3700 | 19.27 | 68 | 3544.7 | 356.3 | 881.6
| 3800 | 19.27 | 68 | 3639.1 | 368.6 | 912.2
| 3900 | 19.27 | 68 | 3733.5 | 381 | 942.8
| 4000 | 19.27 | 68 | 3827.9 | 393.3 | 973.4
| 4100 | 19.27 | 68 | 3922.3 | 405.7 | 1004
| 4200 | 19.27 | 68 | 4016.7 | 418.1 | 1034.6
| 4300 | 19.27 | 68 | 4111.1 | 430.4 | 1065.2
| 4400 | 19.27 | 68 | 4205.5 | 442.8 | 1095.8
| 4500 | 19.27 | 68 | 4299.9 | 455.1 | 1126.4
| 4600 | 19.27 | 68 | 4394.3 | 467.5 | 1157
| 4700 | 19.27 | 68 | 4488.7 | 479.9 | 1187.6
| 4800 | 19.27 | 68 | 4583.1 | 492.2 | 1218.1
| 4900 | 19.27 | 68 | 4677.5 | 504.6 | 1248.7
| 5000 | 19.27 | 68 | 4771.9 | 517 | 1279.3
| 5100 | 19.27 | 68 | 4866.3 | 529.3 | 1309.9
| 5200 | 19.27 | 68 | 4960.7 | 541.7 | 1340.5
| 5300 | 19.27 | 68 | 5055.1 | 554 | 1371.1
| 5331.5 | 19.27 | 68 | 5084.8 | 557.9 | 1380.7
| 5400 | 17.21 | 68 | 5149.9 | 566 | 1400.6
| 5500 | 14.21 | 68 | 5246.2 | 576.1 | 1425.7
| 5600 | 11.21 | 68 | 5343.7 | 584.3 | 1446.1
| 5700 | 8.21 | 68 | 5442.3 | 590.7 | 1461.8
| 5800 | 5.21 | 68 | 5541.6 | 595 | 1472.6
| 5900 | 2.21 | 68 | 5641.3 | 597.5 | 1478.6
| 5973.7 | 0 | 0 | 5715 | 598 | 1479.9
| 6000 | 0.07 | 236.34 | 5741.3 | 598 | 1479.9
| 6095.4 | 0.3 | 236.34 | 5836.7 | 597.8 | 1479.6
| 6100 | 0.3 | 236.34 | 5841.3 | 597.8 | 1479.6
| 6200 | 0.3 | 236.34 | 5941.3 | 597.5 | 1479.2
| 6300 | 0.3 | 236.34 | 6041.3 | 597.2 | 1478.7
| 6400 | 0.3 | 236.34 | 6141.3 | 596.9 | 1478.3
| 6500 | 0.3 | 236.34 | 6241.3 | 596.6 | 1477.8
| 6600 | 0.3 | 236.34 | 6341.3 | 596.3 | 1477.4
| 6700 | 0.3 | 236.34 | 6441.3 | 596 | 1477
| 6800 | 0.3 | 236.34 | 6541.3 | 595.7 | 1476.5
| 6900 | 0.3 | 236.34 | 6641.3 | 595.5 | 1476.1
| 7000 | 0.3 | 236.34 | 6741.3 | 595.2 | 1475.6
| 7100 | 0.3 | 236.34 | 6841.3 | 594.9 | 1475.2
| 7200 | 0.3 | 236.34 | 6941.3 | 594.6 | 1474.7
| 7300 | 0.3 | 236.34 | 7041.3 | 594.3 | 1474.3
| 7400 | 0.3 | 236.34 | 7141.3 | 594 | 1473.9
| 7500 | 0.3 | 236.34 | 7241.3 | 593.7 | 1473.4
| 7600 | 0.3 | 236.34 | 7341.3 | 593.4 | 1473
| 7700 | 0.3 | 236.34 | 7441.3 | 593.1 | 1472.5
| 7800 | 0.3 | 236.34 | 7541.3 | 592.8 | 1472.1
| 7900 | 0.3 | 236.34 | 7641.3 | 592.5 | 1471.7
| 8000 | 0.3 | 236.34 | 7741.3 | 592.2 | 1471.2
| 8100 | 0.3 | 236.34 | 7841.3 | 591.9 | 1470.8
| 8200 | 0.3 | 236.34 | 7941.3 | 591.6 | 1470.3
| 8300 | 0.3 | 236.34 | 8041.3 | 591.3 | 1469.9
| 8400 | 0.3 | 236.34 | 8141.3 | 591 | 1469.4
| 8500 | 0.3 | 236.34 | 8241.3 | 590.7 | 1469
| 8600 | 0.3 | 236.34 | 8341.3 | 590.4 | 1468.6
| 8700 | 0.3 | 236.34 | 8441.3 | 590.2 | 1468.1
| 8800 | 0.3 | 236.34 | 8541.3 | 589.9 | 1467.7
| 8900 | 0.3 | 236.34 | 8641.3 | 589.6 | 1467.2
| 9000 | 0.3 | 236.34 | 8741.3 | 589.3 | 1466.8
| 9100 | 0.3 | 236.34 | 8841.3 | 589 | 1466.4
| 9200 | 0.3 | 236.34 | 8941.3 | 588.7 | 1465.9
| 9300 | 0.3 | 236.34 | 9041.3 | 588.4 | 1465.5
| 9400 | 0.3 | 236.34 | 9141.3 | 588.1 | 1465
| 9423.7 | 0.3 | 236.34 | 9165 | 588 | 1464.9
| 9500 | 0.3 | 236.34 | 9241.3 | 587.8 | 1464.6
| 9600 | 0.3 | 236.34 | 9341.3 | 587.5 | 1464.1
| 9700 | 0.3 | 236.34 | 9441.3 | 587.2 | 1463.7
| 9800 | 0.3 | 236.34 | 9541.3 | 586.9 | 1463.3
| 9900 | 0.3 | 236.34 | 9641.3 | 586.6 | 1462.8
| 10000 | 0.3 | 236.34 | 9741.3 | 586.3 | 1462.4
| 10100 | 0.3 | 236.34 | 9841.3 | 586 | 1461.9
| 10200 | 0.3 | 236.34 | 9941.3 | 585.7 | 1461.5
| 10300 | 0.3 | 236.34 | 10041.3 | 585.4 | 1461.1
| 10400 | 0.3 | 236.34 | 10141.3 | 585.2 | 1460.6
| 10500 | 0.3 | 236.34 | 10241.3 | 584.9 | 1460.2
| 10600 | 0.3 | 236.34 | 10341.3 | 584.6 | 1459.7
| 10623.7 | 0.3 | 236.34 | 10365 | 584.5 | 1459.6

## Lookup (hidden)
North Reference | RetunValue | Grid Type | ReturnValue | Deviation Indicator | ReturnValue
| 2 |  | 0 |  | 2
True |  | SPCS-Colorado Central-NAD27 |  | Directional
Grid |  | SPCS-Colorado Central-NAD83 |  | High Angle
|  | SPCS-Colorado North-NAD27 |  | Horizontal
SPCS-Colorado North-NAD83
SPCS-Colorado South-NAD27
SPCS-Colorado South-NAD83
UTM-Zone 12 NAD27
UTM-Zone 12 NAD83
UTM-Zone 13 NAD27
UTM-Zone 13 NAD83