## Data
Header Information | measured depth (ft) | inclination (°) | azimuth (°) | true vertical depth (ft) | northing +N/-S (ft) | easting +E/-W (ft)
Operator Name | 100 | 0 | 0 | 100 | 0 | 0
Encana Oil & Gas | 200 | 0 | 0 | 200 | 0 | 0
Operator Number | 300 | 3 | 282.4 | 300 | 0.6 | -2.6
100185 | 400 | 6 | 282.4 | 399.6 | 2.2 | -10.2
Well Name and Number | 500 | 9 | 282.4 | 498.8 | 5 | -23
WF03E-15 H15 596 | 600 | 12 | 282.4 | 597.1 | 9 | -40.8
API Number (if available) | 700 | 15 | 282.4 | 694.3 | 14 | -63.6
| 800 | 18 | 282.4 | 790.2 | 20.1 | -91.3
Location: QQ SEC TWP RGE | 900 | 21 | 282.4 | 884.4 | 27.2 | -123.9
| 1000 | 24 | 282.4 | 976.8 | 35.5 | -161.3
Citing Type: Planned or Actual | 1100 | 27 | 282.4 | 1067.1 | 44.7 | -203.3
Planned | 1200 | 30 | 282.4 | 1154.9 | 54.9 | -249.9
Deviation Indicator | 1300 | 33 | 282.4 | 1240.2 | 66.2 | -300.9
Directional | 1400 | 36 | 282.4 | 1322.6 | 78.3 | -356.2
North Reference | 1500 | 39 | 282.4 | 1401.9 | 91.4 | -415.7
True | 1600 | 42 | 282.4 | 1477.9 | 105.3 | -479.1
Grid Type | 1675.2 | 44.26 | 282.4 | 1532.8 | 116.4 | -529.3
#VALUE! | 1700 | 44.26 | 282.4 | 1550.6 | 120.1 | -546.2
| 1800 | 44.26 | 282.4 | 1622.2 | 135.1 | -614.4
| 1900 | 44.26 | 282.4 | 1693.8 | 150.1 | -682.5
| 2000 | 44.26 | 282.4 | 1765.5 | 165 | -750.7
| 2100 | 44.26 | 282.4 | 1837.1 | 180 | -818.9
| 2200 | 44.26 | 282.4 | 1908.7 | 195 | -887
| 2300 | 44.26 | 282.4 | 1980.3 | 210 | -955.2
| 2400 | 44.26 | 282.4 | 2052 | 225 | -1023.3
| 2500 | 44.26 | 282.4 | 2123.6 | 240 | -1091.5
| 2600 | 44.26 | 282.4 | 2195.2 | 254.9 | -1159.6
| 2700 | 44.26 | 282.4 | 2266.8 | 269.9 | -1227.8
| 2800 | 44.26 | 282.4 | 2338.5 | 284.9 | -1296
| 2900 | 44.26 | 282.4 | 2410.1 | 299.9 | -1364.1
| 3000 | 44.26 | 282.4 | 2481.7 | 314.9 | -1432.3
| 3100 | 44.26 | 282.4 | 2553.3 | 329.9 | -1500.4
| 3200 | 44.26 | 282.4 | 2624.9 | 344.9 | -1568.6
| 3300 | 44.26 | 282.4 | 2696.6 | 359.8 | -1636.7
| 3400 | 44.26 | 282.4 | 2768.2 | 374.8 | -1704.9
| 3500 | 44.26 | 282.4 | 2839.8 | 389.8 | -1773.1
| 3600 | 44.26 | 282.4 | 2911.4 | 404.8 | -1841.2
| 3700 | 44.26 | 282.4 | 2983.1 | 419.8 | -1909.4
| 3800 | 44.26 | 282.4 | 3054.7 | 434.8 | -1977.5
| 3900 | 44.26 | 282.4 | 3126.3 | 449.7 | -2045.7
| 4000 | 44.26 | 282.4 | 3197.9 | 464.7 | -2113.9
| 4100 | 44.26 | 282.4 | 3269.6 | 479.7 | -2182
| 4200 | 44.26 | 282.4 | 3341.2 | 494.7 | -2250.2
| 4300 | 44.26 | 282.4 | 3412.8 | 509.7 | -2318.3
| 4400 | 44.26 | 282.4 | 3484.4 | 524.7 | -2386.5
| 4500 | 44.26 | 282.4 | 3556.1 | 539.6 | -2454.6
| 4600 | 44.26 | 282.4 | 3627.7 | 554.6 | -2522.8
| 4700 | 44.26 | 282.4 | 3699.3 | 569.6 | -2591
| 4800 | 44.26 | 282.4 | 3770.9 | 584.6 | -2659.1
| 4900 | 44.26 | 282.4 | 3842.6 | 599.6 | -2727.3
| 5000 | 44.26 | 282.4 | 3914.2 | 614.6 | -2795.4
| 5100 | 44.26 | 282.4 | 3985.8 | 629.6 | -2863.6
| 5200 | 44.26 | 282.4 | 4057.4 | 644.5 | -2931.7
| 5300 | 44.26 | 282.4 | 4129.1 | 659.5 | -2999.9
| 5400 | 44.26 | 282.4 | 4200.7 | 674.5 | -3068.1
| 5500 | 44.26 | 282.4 | 4272.3 | 689.5 | -3136.2
| 5600 | 44.26 | 282.4 | 4343.9 | 704.5 | -3204.4
| 5661.8 | 44.26 | 282.4 | 4388.2 | 713.7 | -3246.5
| 5700 | 43.11 | 282.4 | 4415.8 | 719.4 | -3272.3
| 5800 | 40.11 | 282.4 | 4490.6 | 733.7 | -3337.1
| 5900 | 37.11 | 282.4 | 4568.7 | 747.1 | -3398
| 6000 | 34.11 | 282.4 | 4650 | 759.6 | -3454.9
| 6100 | 31.11 | 282.4 | 4734.2 | 771.1 | -3507.5
| 6200 | 28.11 | 282.4 | 4821.2 | 781.7 | -3555.8
| 6300 | 25.11 | 282.4 | 4910.6 | 791.3 | -3599.5
| 6400 | 22.11 | 282.4 | 5002.2 | 799.9 | -3638.6
| 6500 | 19.11 | 282.4 | 5095.8 | 807.5 | -3673
| 6600 | 16.11 | 282.4 | 5191.1 | 814 | -3702.6
| 6700 | 13.11 | 282.4 | 5287.8 | 819.4 | -3727.2
| 6800 | 10.11 | 282.4 | 5385.8 | 823.7 | -3746.8
| 6900 | 7.11 | 282.4 | 5484.6 | 826.9 | -3761.5
| 7000 | 4.11 | 282.4 | 5584.1 | 829 | -3771
| 7100 | 1.11 | 282.4 | 5684 | 830 | -3775.5
| 7137 | 0 | 0 | 5721 | 830.1 | -3775.8
| 7200 | 0.16 | 236.27 | 5784 | 830.1 | -3775.9
| 7259 | 0.3 | 236.27 | 5843 | 829.9 | -3776.1
| 7300 | 0.3 | 236.27 | 5884 | 829.8 | -3776.3
| 7400 | 0.3 | 236.27 | 5984 | 829.5 | -3776.7
| 7500 | 0.3 | 236.27 | 6084 | 829.2 | -3777.1
| 7600 | 0.3 | 236.27 | 6184 | 828.9 | -3777.6
| 7700 | 0.3 | 236.27 | 6284 | 828.6 | -3778
| 7800 | 0.3 | 236.27 | 6384 | 828.3 | -3778.5
| 7900 | 0.3 | 236.27 | 6484 | 828 | -3778.9
| 8000 | 0.3 | 236.27 | 6584 | 827.7 | -3779.4
| 8100 | 0.3 | 236.27 | 6684 | 827.4 | -3779.8
| 8200 | 0.3 | 236.27 | 6784 | 827.1 | -3780.2
| 8300 | 0.3 | 236.27 | 6884 | 826.8 | -3780.7
| 8400 | 0.3 | 236.27 | 6984 | 826.5 | -3781.1
| 8500 | 0.3 | 236.27 | 7084 | 826.3 | -3781.6
| 8600 | 0.3 | 236.27 | 7184 | 826 | -3782
| 8700 | 0.3 | 236.27 | 7284 | 825.7 | -3782.4
| 8800 | 0.3 | 236.27 | 7384 | 825.4 | -3782.9
| 8900 | 0.3 | 236.27 | 7484 | 825.1 | -3783.3
| 9000 | 0.3 | 236.27 | 7584 | 824.8 | -3783.8
| 9100 | 0.3 | 236.27 | 7684 | 824.5 | -3784.2
| 9200 | 0.3 | 236.27 | 7784 | 824.2 | -3784.7
| 9300 | 0.3 | 236.27 | 7884 | 823.9 | -3785.1
| 9400 | 0.3 | 236.27 | 7984 | 823.6 | -3785.5
| 9500 | 0.3 | 236.27 | 8084 | 823.3 | -3786
| 9600 | 0.3 | 236.27 | 8184 | 823 | -3786.4
| 9700 | 0.3 | 236.27 | 8284 | 822.7 | -3786.9
| 9800 | 0.3 | 236.27 | 8384 | 822.4 | -3787.3
| 9900 | 0.3 | 236.27 | 8484 | 822.1 | -3787.8
| 10000 | 0.3 | 236.27 | 8584 | 821.8 | -3788.2
| 10100 | 0.3 | 236.27 | 8684 | 821.5 | -3788.6
| 10200 | 0.3 | 236.27 | 8784 | 821.2 | -3789.1
| 10300 | 0.3 | 236.27 | 8884 | 820.9 | -3789.5
| 10400 | 0.3 | 236.27 | 8984 | 820.6 | -3790
| 10500 | 0.3 | 236.27 | 9084 | 820.3 | -3790.4
| 10587 | 0.3 | 236.27 | 9171 | 820.1 | -3790.8
| 10600 | 0.3 | 236.27 | 9184 | 820 | -3790.9
| 10700 | 0.3 | 236.27 | 9284 | 819.8 | -3791.3
| 10800 | 0.3 | 236.27 | 9384 | 819.5 | -3791.7
| 10900 | 0.3 | 236.27 | 9484 | 819.2 | -3792.2
| 11000 | 0.3 | 236.27 | 9584 | 818.9 | -3792.6
| 11100 | 0.3 | 236.27 | 9684 | 818.6 | -3793.1
| 11200 | 0.3 | 236.27 | 9784 | 818.3 | -3793.5
| 11300 | 0.3 | 236.27 | 9884 | 818 | -3794
| 11400 | 0.3 | 236.27 | 9984 | 817.7 | -3794.4
| 11500 | 0.3 | 236.27 | 10084 | 817.4 | -3794.8
| 11600 | 0.3 | 236.27 | 10184 | 817.1 | -3795.3
| 11700 | 0.3 | 236.27 | 10284 | 816.8 | -3795.7
| 11787 | 0.3 | 236.27 | 10371 | 816.5 | -3796.1

## Lookup (hidden)
North Reference | RetunValue | Grid Type | ReturnValue | Deviation Indicator | ReturnValue
| 2 |  | 0 |  | 2
True |  | SPCS-Colorado Central-NAD27 |  | Directional
Grid |  | SPCS-Colorado Central-NAD83 |  | High Angle
|  | SPCS-Colorado North-NAD27 |  | Horizontal
SPCS-Colorado North-NAD83
SPCS-Colorado South-NAD27
SPCS-Colorado South-NAD83
UTM-Zone 12 NAD27
UTM-Zone 12 NAD83
UTM-Zone 13 NAD27
UTM-Zone 13 NAD83