## Data
Header Information | measured depth (ft) | inclination (°) | azimuth (°) | true vertical depth (ft) | northing +N/-S (ft) | easting +E/-W (ft)
Operator Name | 100 | 0 | 0 | 100 | 0 | 0
Encana Oil & Gas | 200 | 0 | 0 | 200 | 0 | 0
Operator Number | 300 | 0 | 0 | 300 | 0 | 0
100185 | 400 | 2 | 288.96 | 400 | 0.6 | -1.7
Well Name and Number | 500 | 4 | 288.96 | 499.8 | 2.3 | -6.6
WF08A-15 H15 596 | 600 | 6 | 288.96 | 599.5 | 5.1 | -14.8
API Number (if available) | 700 | 8 | 288.96 | 698.7 | 9.1 | -26.4
| 800 | 10 | 288.96 | 797.5 | 14.1 | -41.2
Location: QQ SEC TWP RGE | 900 | 12 | 288.96 | 895.6 | 20.3 | -59.2
| 976.2 | 13.52 | 288.96 | 969.9 | 25.8 | -75.1
Citing Type: Planned or Actual | 1000 | 13.52 | 288.96 | 993.1 | 27.6 | -80.4
Planned | 1100 | 13.52 | 288.96 | 1090.3 | 35.2 | -102.5
Deviation Indicator | 1200 | 13.52 | 288.96 | 1187.5 | 42.8 | -124.6
Directional | 1300 | 13.52 | 288.96 | 1284.8 | 50.4 | -146.7
North Reference | 1400 | 13.52 | 288.96 | 1382 | 58 | -168.9
True | 1500 | 13.52 | 288.96 | 1479.2 | 65.6 | -191
Grid Type | 1600 | 13.52 | 288.96 | 1576.4 | 73.2 | -213.1
#VALUE! | 1700 | 13.52 | 288.96 | 1673.7 | 80.8 | -235.2
| 1800 | 13.52 | 288.96 | 1770.9 | 88.4 | -257.3
| 1900 | 13.52 | 288.96 | 1868.1 | 96 | -279.4
| 2000 | 13.52 | 288.96 | 1965.4 | 103.6 | -301.6
| 2100 | 13.52 | 288.96 | 2062.6 | 111.2 | -323.7
| 2200 | 13.52 | 288.96 | 2159.8 | 118.8 | -345.8
| 2300 | 13.52 | 288.96 | 2257 | 126.4 | -367.9
| 2400 | 13.52 | 288.96 | 2354.3 | 134 | -390
| 2500 | 13.52 | 288.96 | 2451.5 | 141.6 | -412.1
| 2600 | 13.52 | 288.96 | 2548.7 | 149.2 | -434.3
| 2700 | 13.52 | 288.96 | 2645.9 | 156.8 | -456.4
| 2800 | 13.52 | 288.96 | 2743.2 | 164.4 | -478.5
| 2900 | 13.52 | 288.96 | 2840.4 | 172 | -500.6
| 3000 | 13.52 | 288.96 | 2937.6 | 179.5 | -522.7
| 3100 | 13.52 | 288.96 | 3034.9 | 187.1 | -544.8
| 3200 | 13.52 | 288.96 | 3132.1 | 194.7 | -567
| 3300 | 13.52 | 288.96 | 3229.3 | 202.3 | -589.1
| 3400 | 13.52 | 288.96 | 3326.5 | 209.9 | -611.2
| 3500 | 13.52 | 288.96 | 3423.8 | 217.5 | -633.3
| 3600 | 13.52 | 288.96 | 3521 | 225.1 | -655.4
| 3700 | 13.52 | 288.96 | 3618.2 | 232.7 | -677.5
| 3800 | 13.52 | 288.96 | 3715.4 | 240.3 | -699.7
| 3900 | 13.52 | 288.96 | 3812.7 | 247.9 | -721.8
| 4000 | 13.52 | 288.96 | 3909.9 | 255.5 | -743.9
| 4100 | 13.52 | 288.96 | 4007.1 | 263.1 | -766
| 4200 | 13.52 | 288.96 | 4104.4 | 270.7 | -788.1
| 4300 | 13.52 | 288.96 | 4201.6 | 278.3 | -810.2
| 4400 | 13.52 | 288.96 | 4298.8 | 285.9 | -832.4
| 4500 | 13.52 | 288.96 | 4396 | 293.5 | -854.5
| 4600 | 13.52 | 288.96 | 4493.3 | 301.1 | -876.6
| 4700 | 13.52 | 288.96 | 4590.5 | 308.7 | -898.7
| 4800 | 13.52 | 288.96 | 4687.7 | 316.3 | -920.8
| 4900 | 13.52 | 288.96 | 4784.9 | 323.9 | -942.9
| 4956.7 | 13.52 | 288.96 | 4840.1 | 328.2 | -955.5
| 5000 | 12.66 | 288.96 | 4882.2 | 331.4 | -964.8
| 5100 | 10.66 | 288.96 | 4980.2 | 337.9 | -983.9
| 5200 | 8.66 | 288.96 | 5078.8 | 343.4 | -999.7
| 5300 | 6.66 | 288.96 | 5177.9 | 347.7 | -1012.3
| 5400 | 4.66 | 288.96 | 5277.4 | 350.9 | -1021.7
| 5500 | 2.66 | 288.96 | 5377.2 | 353 | -1027.7
| 5600 | 0.66 | 288.96 | 5477.1 | 353.9 | -1030.4
| 5632.9 | 0 | 0 | 5510 | 354 | -1030.6
| 5700 | 0.19 | 236.25 | 5577.1 | 353.9 | -1030.7
| 5741.8 | 0.3 | 236.25 | 5618.9 | 353.8 | -1030.8
| 5800 | 0.3 | 236.25 | 5677.1 | 353.7 | -1031.1
| 5900 | 0.3 | 236.25 | 5777.1 | 353.4 | -1031.5
| 6000 | 0.3 | 236.25 | 5877.1 | 353.1 | -1032
| 6100 | 0.3 | 236.25 | 5977.1 | 352.8 | -1032.4
| 6200 | 0.3 | 236.25 | 6077.1 | 352.5 | -1032.9
| 6300 | 0.3 | 236.25 | 6177.1 | 352.2 | -1033.3
| 6400 | 0.3 | 236.25 | 6277.1 | 351.9 | -1033.7
| 6500 | 0.3 | 236.25 | 6377.1 | 351.6 | -1034.2
| 6600 | 0.3 | 236.25 | 6477.1 | 351.3 | -1034.6
| 6700 | 0.3 | 236.25 | 6577.1 | 351 | -1035.1
| 6800 | 0.3 | 236.25 | 6677.1 | 350.7 | -1035.5
| 6900 | 0.3 | 236.25 | 6777.1 | 350.4 | -1035.9
| 7000 | 0.3 | 236.25 | 6877.1 | 350.1 | -1036.4
| 7100 | 0.3 | 236.25 | 6977.1 | 349.8 | -1036.8
| 7200 | 0.3 | 236.25 | 7077.1 | 349.5 | -1037.3
| 7300 | 0.3 | 236.25 | 7177.1 | 349.3 | -1037.7
| 7400 | 0.3 | 236.25 | 7277.1 | 349 | -1038.1
| 7500 | 0.3 | 236.25 | 7377.1 | 348.7 | -1038.6
| 7600 | 0.3 | 236.25 | 7477.1 | 348.4 | -1039
| 7700 | 0.3 | 236.25 | 7577.1 | 348.1 | -1039.5
| 7800 | 0.3 | 236.25 | 7677.1 | 347.8 | -1039.9
| 7900 | 0.3 | 236.25 | 7777.1 | 347.5 | -1040.4
| 8000 | 0.3 | 236.25 | 7877.1 | 347.2 | -1040.8
| 8100 | 0.3 | 236.25 | 7977.1 | 346.9 | -1041.2
| 8200 | 0.3 | 236.25 | 8077.1 | 346.6 | -1041.7
| 8300 | 0.3 | 236.25 | 8177.1 | 346.3 | -1042.1
| 8400 | 0.3 | 236.25 | 8277.1 | 346 | -1042.6
| 8500 | 0.3 | 236.25 | 8377.1 | 345.7 | -1043
| 8600 | 0.3 | 236.25 | 8477.1 | 345.4 | -1043.4
| 8700 | 0.3 | 236.25 | 8577.1 | 345.1 | -1043.9
| 8800 | 0.3 | 236.25 | 8677.1 | 344.8 | -1044.3
| 8900 | 0.3 | 236.25 | 8777.1 | 344.5 | -1044.8
| 9000 | 0.3 | 236.25 | 8877.1 | 344.2 | -1045.2
| 9082.9 | 0.3 | 236.25 | 8960 | 344 | -1045.6
| 9100 | 0.3 | 236.25 | 8977.1 | 344 | -1045.6
| 9200 | 0.3 | 236.25 | 9077.1 | 343.7 | -1046.1
| 9300 | 0.3 | 236.25 | 9177.1 | 343.4 | -1046.5
| 9400 | 0.3 | 236.25 | 9277.1 | 343.1 | -1047
| 9500 | 0.3 | 236.25 | 9377.1 | 342.8 | -1047.4
| 9600 | 0.3 | 236.25 | 9477.1 | 342.5 | -1047.8
| 9700 | 0.3 | 236.25 | 9577.1 | 342.2 | -1048.3
| 9800 | 0.3 | 236.25 | 9677.1 | 341.9 | -1048.7
| 9900 | 0.3 | 236.25 | 9777.1 | 341.6 | -1049.2
| 9922.9 | 0.3 | 236.25 | 9800 | 341.5 | -1049.3

## Lookup (hidden)
North Reference | RetunValue | Grid Type | ReturnValue | Deviation Indicator | ReturnValue
| 2 |  | 0 |  | 2
True |  | SPCS-Colorado Central-NAD27 |  | Directional
Grid |  | SPCS-Colorado Central-NAD83 |  | High Angle
|  | SPCS-Colorado North-NAD27 |  | Horizontal
SPCS-Colorado North-NAD83
SPCS-Colorado South-NAD27
SPCS-Colorado South-NAD83
UTM-Zone 12 NAD27
UTM-Zone 12 NAD83
UTM-Zone 13 NAD27
UTM-Zone 13 NAD83