## Data
Header Information | measured depth (ft) | inclination (°) | azimuth (°) | true vertical depth (ft) | northing +N/-S (ft) | easting +E/-W (ft)
Operator Name | 130 | 0.3 | 302.3 | 130 | 0.18 | -0.29
NOBLE ENERGY, INC. | 222 | 0.3 | 339.9 | 222 | 0.54 | -0.57
Operator Number | 313 | 0.4 | 346 | 313 | 1.07 | -0.73
100322 | 405 | 1.3 | 20.5 | 404.99 | 2.36 | -0.44
Well Name and Number | 496 | 2.8 | 18.2 | 495.93 | 5.44 | 0.61
RHINO D27-27D | 588 | 4.4 | 29.1 | 587.74 | 10.66 | 3.03
API Number (if available) | 682 | 6.3 | 37.7 | 681.33 | 17.89 | 7.94
05-123-33852 | 775 | 7.9 | 28.2 | 773.62 | 27.56 | 14.08
Location: QQ SEC TWP RGE | 870 | 9.2 | 26.1 | 867.56 | 40.13 | 20.5
NESW SEC. 27-3N-64W | 963 | 10.7 | 29.5 | 959.16 | 54.32 | 28.03
Citing Type: Planned or Actual | 1056 | 12.5 | 29.1 | 1050.25 | 70.63 | 37.17
ACTUAL | 1150 | 14.3 | 26.3 | 1141.69 | 89.93 | 47.27
Deviation Indicator | 1244 | 17 | 26.5 | 1232.2 | 112.64 | 58.54
Directional | 1339 | 19.3 | 26.5 | 1322.47 | 139.12 | 71.75
North Reference | 1432 | 20.8 | 29.2 | 1409.83 | 167.29 | 86.66
True | 1526 | 23.1 | 27.5 | 1497.01 | 198.22 | 103.32
Grid Type | 1619 | 25.1 | 29.8 | 1581.9 | 231.53 | 121.55
#VALUE! | 1713 | 26.5 | 27.9 | 1666.53 | 267.36 | 141.27
| 1807 | 26.7 | 28 | 1750.58 | 304.54 | 161
| 1900 | 29 | 27.3 | 1832.8 | 343.03 | 181.15
| 1993 | 31.9 | 27.2 | 1912.97 | 384.93 | 202.73
| 2086 | 32.5 | 25.6 | 1991.67 | 429.31 | 224.76
| 2180 | 33.2 | 25.2 | 2070.63 | 475.37 | 246.62
| 2273 | 34 | 25.6 | 2148.1 | 521.86 | 268.7
| 2367 | 35.3 | 23.8 | 2225.42 | 570.42 | 291.02
| 2461 | 37.7 | 25.9 | 2300.98 | 621.13 | 314.54
| 2555 | 36.8 | 27 | 2375.81 | 672.07 | 339.88
| 2648 | 35.7 | 28.2 | 2450.81 | 720.81 | 365.34
| 2741 | 35.1 | 27.2 | 2526.61 | 768.5 | 390.39
| 2834 | 35.1 | 28 | 2602.7 | 815.89 | 415.16
| 2927 | 35.2 | 27 | 2678.74 | 863.39 | 439.89
| 3021 | 38.3 | 26.5 | 2754.05 | 913.61 | 465.19
| 3115 | 37.6 | 25.6 | 2828.18 | 965.54 | 490.58
| 3209 | 37 | 24.9 | 2902.95 | 1017.06 | 514.88
| 3303 | 37.3 | 25.8 | 2977.88 | 1068.36 | 539.18
| 3398 | 36.7 | 26.6 | 3053.75 | 1119.65 | 564.42
| 3491 | 34.6 | 25.4 | 3129.31 | 1168.36 | 588.19
| 3584 | 34.6 | 26.3 | 3205.87 | 1215.88 | 611.22
| 3677 | 33.2 | 28.7 | 3283.06 | 1261.89 | 635.15
| 3771 | 30.6 | 27.9 | 3362.86 | 1305.62 | 658.71
| 3864 | 30.2 | 25.2 | 3443.07 | 1347.7 | 679.74
| 3957 | 30.6 | 27.3 | 3523.29 | 1389.9 | 700.56
| 4051 | 30.8 | 31.9 | 3604.13 | 1431.6 | 724.25
| 4145 | 29.6 | 29.6 | 3685.37 | 1472.22 | 748.44
| 4238 | 30.3 | 29.8 | 3765.95 | 1512.55 | 771.44
| 4332 | 33.5 | 27.2 | 3845.75 | 1556.21 | 795.09
| 4425 | 37.8 | 27.2 | 3921.3 | 1604.41 | 819.86
| 4519 | 38.2 | 26.6 | 3995.37 | 1656.02 | 846.05
| 4613 | 38.1 | 27.3 | 4069.29 | 1707.78 | 872.36
| 4707 | 37.8 | 25.1 | 4143.42 | 1759.64 | 897.88
| 4800 | 39.9 | 25.8 | 4215.85 | 1812.31 | 922.96
| 4894 | 38.4 | 25.9 | 4288.74 | 1865.72 | 948.83
| 4988 | 36.1 | 25.8 | 4363.56 | 1916.92 | 973.64
| 5081 | 36.8 | 26.5 | 4438.37 | 1966.51 | 997.99
| 5174 | 37.6 | 25.8 | 4512.44 | 2016.99 | 1022.77
| 5268 | 37.9 | 26.6 | 4586.77 | 2068.62 | 1048.18
| 5362 | 36.6 | 28.4 | 4661.59 | 2119.09 | 1074.44
| 5456 | 34.8 | 28.6 | 4737.93 | 2167.29 | 1100.61
| 5549 | 34.5 | 29.8 | 4814.43 | 2213.45 | 1126.4
| 5642 | 33.1 | 27.3 | 4891.72 | 2258.88 | 1151.14
| 5737 | 32.1 | 24.7 | 4971.75 | 2304.86 | 1173.59
| 5831 | 35.3 | 27.2 | 5049.95 | 2351.72 | 1196.44
| 5925 | 34.6 | 26.8 | 5127 | 2399.7 | 1220.89
| 6017 | 30 | 27.2 | 5204.74 | 2443.5 | 1243.19
| 6111 | 25.3 | 28.4 | 5287.98 | 2482.09 | 1263.5
| 6204 | 22.2 | 30.7 | 5373.1 | 2514.68 | 1281.93
| 6297 | 20.7 | 28.9 | 5459.65 | 2544.18 | 1298.84
| 6390 | 19.9 | 29.3 | 5546.88 | 2572.38 | 1314.53
| 6484 | 18.8 | 28 | 5635.57 | 2599.7 | 1329.47
| 6577 | 18.5 | 29.6 | 5723.68 | 2625.76 | 1343.8
| 6671 | 17.9 | 26.3 | 5812.98 | 2651.68 | 1357.56
| 6767 | 14.5 | 24.4 | 5905.16 | 2675.86 | 1369.07
| 6861 | 12.7 | 27.5 | 5996.52 | 2695.74 | 1378.7
| 6957 | 10.6 | 26.5 | 6090.54 | 2713.01 | 1387.52
| 7050 | 9.2 | 26.5 | 6182.15 | 2727.32 | 1394.65
| 7144 | 6.7 | 24.7 | 6275.24 | 2739.03 | 1400.29
| 7238 | 4.3 | 25.1 | 6368.8 | 2747.2 | 1404.08
| 7332 | 2.6 | 24.2 | 6462.63 | 2752.34 | 1406.45
| 7427 | 1.5 | 35.1 | 6557.56 | 2755.32 | 1408.05
| 7520 | 1 | 67.8 | 6650.54 | 2756.62 | 1409.5
| 7613 | 1.3 | 128.6 | 6743.53 | 2756.27 | 1411.08
| 7706 | 0.4 | 355.9 | 6836.52 | 2755.94 | 1411.88
| 7799 | 0.9 | 329.5 | 6929.51 | 2756.89 | 1411.48
| 7892 | 0.9 | 318.8 | 7022.5 | 2758.07 | 1410.63
| 7982 | 0.9 | 313.7 | 7112.49 | 2759.09 | 1409.65
| 8034 | 0.9 | 313.7 | 7164.48 | 2759.65 | 1409.06

## Lookup (hidden)
North Reference | RetunValue | Grid Type | ReturnValue | Deviation Indicator | ReturnValue
| 2 |  | 0 |  | 2
True |  | SPCS-Colorado Central-NAD27 |  | Directional
Grid |  | SPCS-Colorado Central-NAD83 |  | High Angle
|  | SPCS-Colorado North-NAD27 |  | Horizontal
SPCS-Colorado North-NAD83
SPCS-Colorado South-NAD27
SPCS-Colorado South-NAD83
UTM-Zone 12 NAD27
UTM-Zone 12 NAD83
UTM-Zone 13 NAD27
UTM-Zone 13 NAD83