## Data
Header Information | measured depth (ft) | inclination (°) | azimuth (°) | true vertical depth (ft) | northing +N/-S (ft) | easting +E/-W (ft)
Operator Name | 0 | 0 | 0 | 0 | 0 | 0
WPX Energy Rocky Mountain, LLC | 74 | 0.35 | 268.07 | 74 | 0 | -0.2
Operator Number | 165 | 1.85 | 269.56 | 165 | 0 | -2
96850 | 256 | 2.73 | 269.03 | 255.9 | -0.1 | -5.6
Well Name and Number | 346 | 4.93 | 261.58 | 345.7 | -0.7 | -11.6
GOLDSBOROUGH PA 512-11 | 437 | 6.42 | 272.64 | 436.3 | -1 | -20.5
API Number (if available) | 527 | 8.53 | 267.8 | 525.5 | -1 | -32.2
05-045-21829-00 | 600 | 10.25 | 267.47 | 597.5 | -1.5 | -44.1
Location: QQ SEC TWP RGE | 690 | 11.43 | 265.41 | 685.9 | -2.6 | -61
SENW, Sec. 11, T7S, R95W | 781 | 12.55 | 264.21 | 774.9 | -4.3 | -79.8
Citing Type: Planned or Actual | 856 | 12.05 | 262.51 | 848.2 | -6.2 | -95.7
Actual | 961 | 11.98 | 258.5 | 950.9 | -9.8 | -117.3
Deviation Indicator | 1055 | 11.7 | 263.8 | 1042.9 | -12.7 | -136.3
Directional | 1149 | 11.43 | 264.46 | 1135 | -14.7 | -155
North Reference | 1242 | 11.25 | 264.67 | 1226.2 | -16.4 | -173.2
True | 1336 | 11.36 | 268.49 | 1318.3 | -17.5 | -191.6
Grid Type | 1431 | 11.37 | 266.21 | 1411.5 | -18.4 | -210.3
#VALUE! | 1525 | 11.08 | 266.54 | 1503.7 | -19.5 | -228.6
| 1619 | 11.75 | 268.63 | 1595.8 | -20.3 | -247.2
| 1713 | 11.25 | 270.6 | 1687.9 | -20.4 | -265.9
| 1807 | 12.02 | 269.44 | 1780 | -20.4 | -284.9
| 1901 | 12.02 | 267.68 | 1872 | -20.9 | -304.4
| 1995 | 11.63 | 268.57 | 1964 | -21.6 | -323.7
| 2089 | 11.16 | 268.3 | 2056.1 | -22.1 | -342.2
| 2183 | 11.96 | 265.39 | 2148.2 | -23.1 | -361
| 2277 | 12.02 | 263.6 | 2240.1 | -25 | -380.5
| 2371 | 11.27 | 261.66 | 2332.2 | -27.4 | -399.3
| 2465 | 11.71 | 268.44 | 2424.3 | -29 | -417.9
| 2557 | 12.05 | 268.3 | 2514.4 | -29.5 | -436.9
| 2651 | 11.64 | 265.61 | 2606.4 | -30.6 | -456.1
| 2746 | 11.77 | 265.96 | 2699.4 | -32 | -475.3
| 2841 | 11.24 | 264.98 | 2792.5 | -33.5 | -494.2
| 2935 | 10.88 | 265.83 | 2884.7 | -34.9 | -512.2
| 3028 | 11.34 | 266.14 | 2976 | -36.2 | -530.1
| 3123 | 12.85 | 266.28 | 3068.9 | -37.5 | -549.9
| 3217 | 12.38 | 267.52 | 3160.6 | -38.6 | -570.4
| 3311 | 12.09 | 267.97 | 3252.5 | -39.4 | -590.3
| 3405 | 11.72 | 266.72 | 3344.5 | -40.3 | -609.7
| 3501 | 11.72 | 267.02 | 3438.4 | -41.3 | -629.2
| 3594 | 11.26 | 266.93 | 3529.6 | -42.3 | -647.7
| 3689 | 11.84 | 264.43 | 3622.7 | -43.8 | -666.6
| 3783 | 11.75 | 265.08 | 3714.7 | -45.5 | -685.8
| 3878 | 11.56 | 263.63 | 3807.7 | -47.4 | -704.9
| 3972 | 11.27 | 265.37 | 3899.9 | -49.2 | -723.4
| 4068 | 10.92 | 266.27 | 3994.1 | -50.5 | -741.8
| 4162 | 10.99 | 263.21 | 4086.4 | -52.2 | -759.6
| 4256 | 10.72 | 264.53 | 4178.7 | -54.1 | -777.2
| 4351 | 10.66 | 263.95 | 4272 | -55.8 | -794.7
| 4445 | 10.18 | 268.34 | 4364.5 | -57 | -811.7
| 4540 | 10.06 | 268.14 | 4458 | -57.5 | -828.4
| 4633 | 9.49 | 269.79 | 4549.6 | -57.8 | -844.1
| 4728 | 7.42 | 268.81 | 4643.6 | -58 | -858.1
| 4821 | 7.1 | 268.63 | 4735.9 | -58.2 | -869.9
| 4916 | 6.19 | 270.07 | 4830.2 | -58.3 | -880.9
| 5009 | 6.93 | 267.85 | 4922.6 | -58.6 | -891.5
| 5102 | 6.4 | 267.92 | 5015 | -59 | -902.3
| 5197 | 5.78 | 263.4 | 5109.5 | -59.7 | -912.3
| 5291 | 6.02 | 265.07 | 5203 | -60.7 | -921.9
| 5384 | 5.54 | 265.63 | 5295.5 | -61.4 | -931.3
| 5479 | 4.32 | 287.82 | 5390.1 | -60.7 | -939.2
| 5573 | 3.89 | 279.44 | 5483.9 | -59.1 | -945.8
| 5668 | 3.69 | 281.94 | 5578.7 | -57.9 | -951.9
| 5762 | 2.52 | 284.03 | 5672.5 | -56.8 | -956.9
| 5855 | 1.55 | 245.18 | 5765.5 | -56.8 | -960
| 5949 | 1.14 | 240.63 | 5859.5 | -57.8 | -962
| 6042 | 0.26 | 278.42 | 5952.5 | -58.2 | -963
| 6136 | 0.88 | 58.25 | 6046.5 | -57.8 | -962.6
| 6229 | 0.8 | 92.98 | 6139.4 | -57.5 | -961.3
| 6323 | 0.34 | 211.65 | 6233.4 | -57.7 | -960.8
| 6417 | 1.18 | 189.96 | 6327.4 | -58.9 | -961.1
| 6511 | 0.79 | 313.5 | 6421.4 | -59.4 | -961.8
| 6604 | 0.91 | 333 | 6514.4 | -58.3 | -962.6
| 6698 | 1.18 | 318.03 | 6608.4 | -57 | -963.6
| 6793 | 0.95 | 246.58 | 6703.4 | -56.5 | -964.9
| 6887 | 0.26 | 194.4 | 6797.4 | -57.1 | -965.7
| 6982 | 0.47 | 233.42 | 6892.4 | -57.5 | -966.1
| 7076 | 0.91 | 249.61 | 6986.4 | -58 | -967.1
| 7170 | 0.69 | 223.24 | 7080.4 | -58.7 | -968.2
| 7264 | 1.69 | 250.36 | 7174.3 | -59.5 | -969.9
| 7358 | 2.11 | 262.51 | 7268.3 | -60.2 | -972.9
| 7452 | 2.92 | 264.32 | 7362.2 | -60.7 | -977
| 7546 | 3.06 | 241.64 | 7456.1 | -62.1 | -981.6
| 7641 | 2.79 | 220.9 | 7551 | -65.1 | -985.3
| 7735 | 2.57 | 204.4 | 7644.9 | -68.7 | -987.7
| 7769 | 2.36 | 201.37 | 7678.8 | -70.1 | -988.3
| 7834 | 1.96 | 195.58 | 7743.8 | -72.4 | -989

## Lookup (hidden)
North Reference | RetunValue | Grid Type | ReturnValue | Deviation Indicator | ReturnValue
| 2 |  | 0 |  | 2
True |  | SPCS-Colorado Central-NAD27 |  | Directional
Grid |  | SPCS-Colorado Central-NAD83 |  | High Angle
|  | SPCS-Colorado North-NAD27 |  | Horizontal
SPCS-Colorado North-NAD83
SPCS-Colorado South-NAD27
SPCS-Colorado South-NAD83
UTM-Zone 12 NAD27
UTM-Zone 12 NAD83
UTM-Zone 13 NAD27
UTM-Zone 13 NAD83