## Data
Header Information | measured depth (ft) | inclination (°) | azimuth (°) | true vertical depth (ft) | northing +N/-S (ft) | easting +E/-W (ft)
Operator Name | 0 | 0 | 0 | 0 | 0 | 0
Encana Oil & Gas | 207 | 1.9 | 91.6 | 207 | -0.1 | 3.4
Operator Number | 237 | 2.8 | 96.1 | 236.9 | -0.2 | 4.7
100185 | 268 | 3.7 | 94.5 | 267.9 | -0.3 | 6.4
Well Name and Number | 299 | 4.7 | 100.8 | 298.8 | -0.7 | 8.7
8509C-24 L24 496 | 330 | 5.3 | 101 | 329.7 | -1.2 | 11.3
API Number (if available) | 360 | 6.2 | 100.3 | 359.5 | -1.7 | 14.3
| 391 | 6.9 | 99.4 | 390.3 | -2.3 | 17.7
Location: QQ SEC TWP RGE | 422 | 7.8 | 96.3 | 421.1 | -2.9 | 21.7
24 4S 96W | 452 | 8.6 | 94.3 | 450.8 | -3.3 | 25.9
Citing Type: Planned or Actual | 483 | 9.4 | 93.5 | 481.4 | -3.6 | 30.8
Actual | 513 | 10.6 | 91 | 510.9 | -3.8 | 36
Deviation Indicator | 562 | 11.6 | 85.4 | 559 | -3.5 | 45.4
Directional | 607 | 12.6 | 80.6 | 603 | -2.3 | 54.7
North Reference | 653 | 14 | 77.9 | 647.8 | -0.3 | 65.1
True | 699 | 15.6 | 75 | 692.3 | 2.5 | 76.5
Grid Type | 791 | 18.5 | 75 | 780.2 | 9.4 | 102.6
#VALUE! | 882 | 19.3 | 80.1 | 866.3 | 15.8 | 131.4
| 974 | 21.1 | 80.5 | 952.6 | 21.1 | 162.7
| 1066 | 21 | 80.1 | 1038.5 | 26.7 | 195.3
| 1157 | 20.3 | 79.1 | 1123.7 | 32.5 | 226.8
| 1249 | 19.5 | 77.7 | 1210.2 | 38.7 | 257.5
| 1340 | 19 | 78.6 | 1296.1 | 44.9 | 286.8
| 1432 | 18.8 | 78.5 | 1383.1 | 50.8 | 316.1
| 1524 | 18.1 | 77.1 | 1470.4 | 57 | 344.5
| 1615 | 17.4 | 79.5 | 1557.1 | 62.6 | 371.7
| 1707 | 17.1 | 82.4 | 1644.9 | 66.9 | 398.6
| 1798 | 17.9 | 83.2 | 1731.7 | 70.3 | 425.8
| 1890 | 18.7 | 82.4 | 1819 | 74 | 454.4
| 1982 | 17.7 | 80.9 | 1906.4 | 78.1 | 482.8
| 2073 | 17.1 | 80.5 | 1993.3 | 82.5 | 509.7
| 2165 | 17.5 | 80.9 | 2081.1 | 86.9 | 536.7
| 2257 | 17.3 | 81.5 | 2168.9 | 91.1 | 563.9
| 2348 | 16.6 | 81.2 | 2256 | 95.1 | 590.1
| 2440 | 15.6 | 80.8 | 2344.3 | 99.1 | 615.3
| 2531 | 16 | 80.7 | 2431.9 | 103.1 | 639.8
| 2623 | 17.2 | 80.4 | 2520.1 | 107.4 | 665.7
| 2714 | 17.4 | 79.4 | 2607 | 112.2 | 692.3
| 2806 | 17.5 | 77.7 | 2694.7 | 117.6 | 719.4
| 2897 | 17.1 | 77.1 | 2781.6 | 123.5 | 745.8
| 2980 | 16.7 | 77.2 | 2861 | 128.9 | 769.3
| 3096 | 14.5 | 78.4 | 2972.7 | 135.5 | 799.8
| 3187 | 14.7 | 75.5 | 3060.8 | 140.7 | 822.1
| 3279 | 14.7 | 85.6 | 3149.8 | 144.5 | 845.1
| 3371 | 18.2 | 86.6 | 3238 | 146.3 | 871.1
| 3463 | 20.1 | 82.6 | 3324.9 | 149.2 | 901.1
| 3555 | 21.4 | 78.9 | 3411 | 154.4 | 933.2
| 3647 | 20.6 | 79.5 | 3496.9 | 160.6 | 965.6
| 3739 | 20.8 | 75.5 | 3582.9 | 167.6 | 997.3
| 3830 | 17.7 | 74.7 | 3668.8 | 175.3 | 1026.3
| 3922 | 17.8 | 79.6 | 3756.5 | 181.6 | 1053.7
| 4014 | 19.5 | 80.3 | 3843.6 | 186.7 | 1082.6
| 4106 | 18.4 | 78.9 | 3930.6 | 192.1 | 1112
| 4198 | 17 | 79.6 | 4018.3 | 197.3 | 1139.5
| 4290 | 18.6 | 80.6 | 4105.9 | 202.1 | 1167.2
| 4381 | 20.1 | 80.2 | 4191.7 | 207.2 | 1196.9
| 4473 | 20.2 | 81.1 | 4278.1 | 212.3 | 1228.2
| 4565 | 21 | 79.9 | 4364.2 | 217.7 | 1260.1
| 4657 | 20.3 | 79 | 4450.3 | 223.6 | 1292
| 4748 | 20 | 79.9 | 4535.7 | 229.3 | 1322.8
| 4840 | 19.3 | 79.5 | 4622.4 | 234.9 | 1353.3
| 4932 | 19.3 | 80.7 | 4709.2 | 240.1 | 1383.2
| 5024 | 18.6 | 80.1 | 4796.2 | 245.1 | 1412.7
| 5116 | 19.1 | 78.9 | 4883.3 | 250.5 | 1441.9
| 5208 | 18.2 | 78.8 | 4970.4 | 256.2 | 1470.8
| 5300 | 18.2 | 80.8 | 5057.8 | 261.3 | 1499
| 5391 | 16.7 | 80.4 | 5144.7 | 265.7 | 1526
| 5483 | 17.6 | 80.6 | 5232.6 | 270.2 | 1552.7
| 5575 | 17.1 | 80.3 | 5320.4 | 274.8 | 1579.8
| 5667 | 17 | 79.6 | 5408.3 | 279.5 | 1606.3
| 5759 | 17 | 79.8 | 5496.3 | 284.3 | 1632.8
| 5851 | 18 | 81.5 | 5584.1 | 288.8 | 1660.1
| 5942 | 19 | 81.7 | 5670.4 | 293 | 1688.7
| 6034 | 18 | 82.1 | 5757.6 | 297.1 | 1717.6
| 6126 | 18.7 | 79.5 | 5844.9 | 301.7 | 1746.1
| 6218 | 17.7 | 79.8 | 5932.3 | 306.9 | 1774.4
| 6310 | 17.9 | 80.7 | 6019.9 | 311.7 | 1802.1
| 6402 | 18 | 78.6 | 6107.4 | 316.7 | 1830
| 6494 | 16 | 78.5 | 6195.4 | 322.1 | 1856.4
| 6586 | 16.7 | 79.9 | 6283.7 | 326.9 | 1881.8
| 6677 | 17 | 80.3 | 6370.8 | 331.5 | 1907.8
| 6769 | 16.7 | 78.2 | 6458.8 | 336.4 | 1934
| 6861 | 15.6 | 79.2 | 6547.2 | 341.5 | 1959.1
| 6953 | 16.7 | 79.8 | 6635.6 | 346.1 | 1984.2
| 7045 | 17.6 | 79 | 6723.5 | 351.1 | 2010.9
| 7137 | 17.6 | 79.9 | 6811.2 | 356.2 | 2038.3
| 7229 | 16 | 80.9 | 6899.2 | 360.6 | 2064.5
| 7321 | 17.9 | 78.7 | 6987.2 | 365.4 | 2090.9
| 7412 | 19.1 | 78.7 | 7073.5 | 371.1 | 2119.2
| 7504 | 18.3 | 78.8 | 7160.7 | 376.8 | 2148.1
| 7596 | 17.6 | 79.6 | 7248.2 | 382.2 | 2176
| 7688 | 16.9 | 79.9 | 7336.1 | 387 | 2202.8
| 7780 | 16.3 | 80.3 | 7424.2 | 391.5 | 2228.7
| 7872 | 15.2 | 82 | 7512.8 | 395.4 | 2253.4
| 7964 | 14.9 | 83.8 | 7601.6 | 398.3 | 2277.1
| 8056 | 14.1 | 83.9 | 7690.7 | 400.8 | 2300
| 8148 | 13.1 | 79.6 | 7780.1 | 403.9 | 2321.4
| 8240 | 11.3 | 83.6 | 7870 | 406.8 | 2340.6
| 8331 | 9.4 | 82.1 | 7959.5 | 408.8 | 2356.8
| 8423 | 7.2 | 77.4 | 8050.6 | 411.1 | 2369.9
| 8515 | 5.4 | 76.8 | 8142 | 413.3 | 2379.7
| 8607 | 2.9 | 88.8 | 8233.8 | 414.4 | 2386.3
| 8699 | 2.2 | 96.4 | 8325.7 | 414.2 | 2390.3
| 8791 | 2.1 | 112.9 | 8417.6 | 413.4 | 2393.6
| 8880 | 1.7 | 83 | 8506.6 | 412.9 | 2396.5
| 8971 | 1.5 | 96 | 8597.5 | 412.9 | 2399
| 9064 | 1.3 | 101.9 | 8690.5 | 412.6 | 2401.2
| 9156 | 2.4 | 40.1 | 8782.5 | 413.8 | 2403.5
| 9247 | 1.4 | 49.1 | 8873.4 | 416 | 2405.6
| 9339 | 1.1 | 46.3 | 8965.4 | 417.4 | 2407
| 9431 | 0.7 | 54.9 | 9057.4 | 418.3 | 2408.1
| 9523 | 0.3 | 45.7 | 9149.4 | 418.8 | 2408.8
| 9615 | 0.2 | 154.3 | 9241.4 | 418.8 | 2409
| 9707 | 0.2 | 197.9 | 9333.4 | 418.5 | 2409
| 9798 | 0.3 | 198.6 | 9424.4 | 418.1 | 2408.9
| 9890 | 0.3 | 210.1 | 9516.4 | 417.7 | 2408.7
| 9982 | 0.3 | 141.5 | 9608.4 | 417.3 | 2408.7
| 10074 | 0.5 | 146.2 | 9700.4 | 416.8 | 2409.1
| 10166 | 0.8 | 155.5 | 9792.4 | 415.9 | 2409.6
| 10258 | 0.8 | 185.3 | 9884.4 | 414.6 | 2409.8
| 10350 | 0.5 | 337.3 | 9976.4 | 414.4 | 2409.6
| 10442 | 1.2 | 351.4 | 10068.3 | 415.7 | 2409.3
| 10534 | 0.8 | 340.8 | 10160.3 | 417.3 | 2408.9
| 10626 | 0.5 | 310.5 | 10252.3 | 418.1 | 2408.4
| 10718 | 0.8 | 279.8 | 10344.3 | 418.5 | 2407.5
| 10809 | 1.5 | 266.3 | 10435.3 | 418.5 | 2405.7
| 10901 | 1 | 262.8 | 10527.3 | 418.3 | 2403.7
| 10993 | 0.7 | 275.1 | 10619.3 | 418.3 | 2402.3
| 11085 | 2.2 | 5.1 | 10711.2 | 420.1 | 2401.9
| 11177 | 1.7 | 28 | 10803.2 | 423.1 | 2402.7
| 11269 | 1.5 | 20.8 | 10895.2 | 425.4 | 2403.8
| 11361 | 0.5 | 66.8 | 10987.1 | 426.7 | 2404.6
| 11452 | 0.3 | 158 | 11078.1 | 426.6 | 2405
| 11544 | 0.5 | 192.7 | 11170.1 | 426 | 2405
| 11636 | 0.7 | 197.3 | 11262.1 | 425.1 | 2404.8
| 11728 | 1.3 | 194.9 | 11354.1 | 423.5 | 2404.3
| 11820 | 0.4 | 238 | 11446.1 | 422.4 | 2403.8
| 11912 | 1.1 | 227.2 | 11538.1 | 421.6 | 2402.9
| 12003 | 0.9 | 217.1 | 11629.1 | 420.4 | 2401.8
| 12095 | 0.4 | 231.5 | 11721.1 | 419.6 | 2401.1
| 12187 | 1.2 | 221.4 | 11813.1 | 418.7 | 2400.2
| 12279 | 1.6 | 227.6 | 11905 | 417.1 | 2398.6
| 12371 | 1.8 | 230.5 | 11997 | 415.3 | 2396.6
| 12462 | 1.7 | 229.1 | 12088 | 413.6 | 2394.5
| 12554 | 1.6 | 220.3 | 12179.9 | 411.7 | 2392.6
| 12646 | 2.2 | 225.8 | 12271.9 | 409.5 | 2390.5
| 12738 | 2.5 | 231.9 | 12363.8 | 407 | 2387.7
| 12824 | 2.4 | 228.8 | 12449.7 | 404.7 | 2384.8
| 12874 | 2.4 | 228.8 | 12499.7 | 403.3 | 2383.3

## Lookup (hidden)
North Reference | RetunValue | Grid Type | ReturnValue | Deviation Indicator | ReturnValue
| 2 |  | 0 |  | 2
True |  | SPCS-Colorado Central-NAD27 |  | Directional
Grid |  | SPCS-Colorado Central-NAD83 |  | High Angle
|  | SPCS-Colorado North-NAD27 |  | Horizontal
SPCS-Colorado North-NAD83
SPCS-Colorado South-NAD27
SPCS-Colorado South-NAD83
UTM-Zone 12 NAD27
UTM-Zone 12 NAD83
UTM-Zone 13 NAD27
UTM-Zone 13 NAD83