## Data
Header Information | measured depth (ft) | inclination (°) | azimuth (°) | true vertical depth (ft) | northing +N/-S (ft) | easting +E/-W (ft)
Operator Name | 0 | 0 | 93.05 | 0 | 0 | 0
KERR-MCGEE | 16 | 0 | 93.05 | 16 | 0 | 0
Operator Number | 116 | 0.24 | 93.05 | 116 | -0.01 | 0.21
47120 | 216 | 0.25 | 22.62 | 216 | 0.18 | 0.5
Well Name and Number | 316 | 0.23 | 325.73 | 316 | 0.55 | 0.47
RUSSIAN FIDDLER 15N-18HZ | 416 | 0.23 | 341.74 | 416 | 0.9 | 0.3
API Number (if available) | 516 | 0.2 | 174.89 | 516 | 0.92 | 0.25
512336229 | 616 | 0.23 | 253.14 | 616 | 0.69 | 0.07
Location: QQ SEC TWP RGE | 716 | 0.15 | 262.47 | 716 | 0.61 | -0.25
SEC.19-T2N-R65W | 816 | 0.28 | 117.33 | 816 | 0.48 | -0.16
Citing Type: Planned or Actual | 916 | 0.28 | 151.7 | 915.99 | 0.16 | 0.17
ACTUAL | 1092 | 0.34 | 17.15 | 1091.99 | 0.28 | 0.53
Deviation Indicator | 1154 | 0.79 | 163.79 | 1153.99 | 0.04 | 0.7
Horizontal | 1245 | 2.22 | 134.87 | 1244.96 | -1.8 | 2.13
North Reference | 1337 | 2.43 | 144.05 | 1336.88 | -4.64 | 4.54
True | 1427 | 3.32 | 148.71 | 1426.77 | -8.41 | 7.01
Grid Type | 1520 | 4.28 | 150.61 | 1519.56 | -13.74 | 10.11
#VALUE! | 1612 | 5.15 | 135.9 | 1611.26 | -19.69 | 14.67
| 1703 | 7.06 | 125.46 | 1701.74 | -25.87 | 22.07
| 1797 | 8.33 | 128.09 | 1794.89 | -33.42 | 32.13
| 1889 | 9.22 | 125.08 | 1885.81 | -41.77 | 43.41
| 1974 | 10.05 | 120.38 | 1969.61 | -49.44 | 55.38
| 2059 | 10.57 | 113.55 | 2053.24 | -56.3 | 68.93
| 2144 | 10.64 | 113.43 | 2136.79 | -62.54 | 83.27
| 2229 | 10.38 | 112.21 | 2220.37 | -68.55 | 97.56
| 2314 | 10.25 | 110.68 | 2303.99 | -74.12 | 111.73
| 2399 | 10.24 | 109.96 | 2387.64 | -79.37 | 125.9
| 2484 | 9.96 | 110.38 | 2471.32 | -84.51 | 139.9
| 2569 | 10.3 | 115.34 | 2555 | -90.32 | 153.65
| 2654 | 10.24 | 114.06 | 2638.64 | -96.65 | 167.42
| 2740 | 10.15 | 112.62 | 2723.28 | -102.68 | 181.4
| 2825 | 9.59 | 111.96 | 2807.02 | -108.21 | 194.88
| 2910 | 10.18 | 113.16 | 2890.76 | -113.81 | 208.35
| 2995 | 10.49 | 114.62 | 2974.38 | -119.99 | 222.29
| 3079 | 10.24 | 113.84 | 3057.01 | -126.19 | 236.07
| 3165 | 9.91 | 113.85 | 3141.68 | -132.28 | 249.83
| 3250 | 10.23 | 115.41 | 3225.37 | -138.47 | 263.34
| 3335 | 9.79 | 113.52 | 3309.08 | -144.6 | 276.78
| 3420 | 10.7 | 117.85 | 3392.72 | -151.17 | 290.39
| 3505 | 10.28 | 116 | 3476.3 | -158.18 | 304.18
| 3589 | 9.61 | 113.35 | 3559.04 | -164.24 | 317.35
| 3675 | 8.81 | 111.08 | 3643.93 | -169.46 | 330.09
| 3760 | 9.07 | 114.99 | 3727.9 | -174.63 | 342.24
| 3845 | 9.73 | 118.23 | 3811.76 | -180.86 | 354.64
| 3930 | 10.15 | 116.68 | 3895.48 | -187.62 | 367.66
| 4015 | 10.51 | 117.43 | 3979.1 | -194.55 | 381.23
| 4100 | 11.13 | 120.25 | 4062.59 | -202.25 | 395.2
| 4186 | 10.58 | 119.07 | 4147.05 | -210.27 | 409.27
| 4270 | 10.62 | 116.32 | 4229.62 | -217.45 | 422.95
| 4354 | 10.57 | 116.7 | 4312.19 | -224.34 | 436.77
| 4439 | 10.22 | 116.65 | 4395.79 | -231.23 | 450.47
| 4523 | 9.92 | 115.14 | 4478.5 | -237.65 | 463.68
| 4608 | 9.82 | 119.31 | 4562.24 | -244.3 | 476.63
| 4693 | 9.57 | 116.25 | 4646.03 | -250.98 | 489.29
| 4778 | 9.61 | 123.99 | 4729.84 | -258.07 | 501.51
| 4863 | 9.62 | 123.2 | 4813.65 | -265.93 | 513.34
| 4948 | 8.76 | 122.39 | 4897.56 | -273.28 | 524.75
| 5033 | 7.48 | 121.03 | 4981.71 | -279.6 | 534.95
| 5118 | 6.82 | 115.64 | 5066.04 | -284.64 | 544.24
| 5203 | 5.57 | 114.6 | 5150.55 | -288.54 | 552.54
| 5289 | 4.78 | 122.65 | 5236.2 | -292.21 | 559.36
| 5374 | 4.29 | 120.9 | 5320.93 | -295.75 | 565.07
| 5459 | 3.67 | 123.04 | 5405.72 | -298.87 | 570.07
| 5544 | 2.24 | 121.43 | 5490.61 | -301.22 | 573.77
| 5629 | 1.3 | 123.49 | 5575.57 | -302.62 | 575.99
| 5714 | 1.1 | 122.15 | 5660.55 | -303.58 | 577.49
| 5799 | 0.99 | 125.78 | 5745.54 | -304.45 | 578.78
| 5884 | 0.63 | 136.64 | 5830.53 | -305.22 | 579.69
| 5969 | 0.43 | 118.49 | 5915.52 | -305.71 | 580.29
| 6054 | 0.27 | 163.8 | 6000.52 | -306.05 | 580.63
| 6138 | 0.4 | 177.65 | 6084.52 | -306.53 | 580.7
| 6223 | 0.39 | 205.71 | 6169.52 | -307.09 | 580.58
| 6308 | 0.15 | 279.65 | 6254.52 | -307.33 | 580.35
| 6393 | 0.08 | 331.21 | 6339.52 | -307.26 | 580.21
| 6478 | 0.2 | 317.92 | 6424.52 | -307.1 | 580.08
| 6563 | 0.31 | 318.02 | 6509.52 | -306.82 | 579.83
| 6605 | 0.33 | 277.76 | 6551.52 | -306.72 | 579.63
| 6648 | 2.68 | 349.11 | 6594.5 | -305.72 | 579.32
| 6690 | 5.09 | 359.09 | 6636.4 | -302.89 | 579.11
| 6733 | 7.51 | 4.69 | 6679.14 | -298.18 | 579.31
| 6776 | 10.8 | 8.22 | 6721.58 | -291.39 | 580.11
| 6819 | 13.76 | 5.19 | 6763.6 | -282.31 | 581.15
| 6861 | 17.38 | 1.69 | 6804.05 | -271.06 | 581.79
| 6904 | 20.74 | 357.06 | 6844.69 | -257.03 | 581.59
| 6947 | 25.67 | 353.07 | 6884.2 | -240.17 | 580.07
| 6989 | 29 | 349.36 | 6921.51 | -221.13 | 577.09
| 7032 | 33.32 | 348.75 | 6958.3 | -199.29 | 572.86
| 7074 | 38.8 | 349.8 | 6992.24 | -175 | 568.28
| 7117 | 44.24 | 351.43 | 7024.42 | -146.89 | 563.65
| 7159 | 48.02 | 352.92 | 7053.52 | -116.9 | 559.54
| 7202 | 52.84 | 353.96 | 7080.91 | -83.98 | 555.77
| 7245 | 55.55 | 354.27 | 7106.06 | -49.29 | 552.19
| 7287 | 58.95 | 357.16 | 7128.78 | -14.08 | 549.57
| 7327 | 62.52 | 359.32 | 7148.33 | 20.79 | 548.51
| 7370 | 66.36 | 2.62 | 7166.89 | 59.56 | 549.19
| 7413 | 69.13 | 3.18 | 7183.17 | 99.3 | 551.2
| 7455 | 71.38 | 3.71 | 7197.36 | 138.76 | 553.58
| 7498 | 73.98 | 3.62 | 7210.16 | 179.72 | 556.2
| 7540 | 76.94 | 3.26 | 7220.7 | 220.3 | 558.64
| 7583 | 80.08 | 3.46 | 7229.27 | 262.36 | 561.11
| 7629 | 84.38 | 3.23 | 7235.48 | 307.85 | 563.77
| 7652 | 84.949 | 3.165 | 7237.62 | 330.71 | 565.05
| 7760 | 87.62 | 2.86 | 7244.62 | 438.33 | 570.71
| 7852 | 88.6 | 2.13 | 7247.66 | 530.19 | 574.71
| 7935 | 89.66 | 1.04 | 7248.92 | 613.15 | 577.01
| 8020 | 90.71 | 0.25 | 7248.64 | 698.14 | 577.96
| 8105 | 91.48 | 0.11 | 7247.02 | 783.12 | 578.23
| 8188 | 92.07 | 0.1 | 7244.45 | 866.08 | 578.38
| 8273 | 91.45 | 359.87 | 7241.84 | 951.04 | 578.36
| 8358 | 91.2 | 0.25 | 7239.87 | 1036.02 | 578.45
| 8443 | 89.63 | 358.83 | 7239.25 | 1121.01 | 577.77
| 8528 | 90.86 | 0.46 | 7238.89 | 1206 | 577.24
| 8613 | 89.81 | 0.64 | 7238.39 | 1290.99 | 578.06
| 8698 | 89.11 | 1.49 | 7239.2 | 1375.98 | 579.64
| 8783 | 88.21 | 0.22 | 7241.18 | 1460.94 | 580.9
| 8868 | 89.97 | 0.31 | 7242.53 | 1545.92 | 581.3
| 8953 | 88.49 | 359.31 | 7243.68 | 1630.91 | 581.02
| 9037 | 89.94 | 358.83 | 7244.83 | 1714.89 | 579.65
| 9122 | 89.75 | 358.97 | 7245.06 | 1799.88 | 578.02
| 9207 | 90.99 | 359.43 | 7244.51 | 1884.86 | 576.83
| 9293 | 90.68 | 358.93 | 7243.25 | 1970.85 | 575.6
| 9378 | 90.53 | 359.49 | 7242.36 | 2055.83 | 574.43
| 9463 | 89.01 | 358.57 | 7242.7 | 2140.82 | 572.99
| 9548 | 89.47 | 357.25 | 7243.83 | 2225.75 | 569.89
| 9633 | 90.09 | 358.1 | 7244.15 | 2310.68 | 566.44
| 9718 | 90.52 | 357.61 | 7243.7 | 2395.62 | 563.26
| 9803 | 90.15 | 356.51 | 7243.2 | 2480.5 | 558.9
| 9889 | 90.92 | 357.77 | 7242.4 | 2566.39 | 554.61
| 9974 | 90.58 | 358.83 | 7241.29 | 2651.34 | 552.09
| 10059 | 89.56 | 359.57 | 7241.18 | 2736.33 | 550.91
| 10144 | 89.59 | 358.6 | 7241.81 | 2821.32 | 549.55
| 10229 | 89.29 | 358.96 | 7242.64 | 2906.3 | 547.74
| 10314 | 88.45 | 0.47 | 7244.32 | 2991.27 | 547.32
| 10397 | 90.18 | 1.01 | 7245.31 | 3074.26 | 548.39
| 10482 | 91.17 | 1.57 | 7244.31 | 3159.23 | 550.3
| 10568 | 90.7 | 0.39 | 7242.91 | 3245.2 | 551.77
| 10653 | 90.36 | 359.2 | 7242.12 | 3330.2 | 551.47
| 10738 | 90.15 | 358.87 | 7241.74 | 3415.18 | 550.04
| 10823 | 90.46 | 359.76 | 7241.29 | 3500.18 | 549.02
| 10908 | 89.88 | 358.78 | 7241.04 | 3585.17 | 547.94
| 10994 | 89.72 | 358.7 | 7241.34 | 3671.15 | 546.05
| 11079 | 88.71 | 359.35 | 7242.5 | 3756.12 | 544.6
| 11164 | 89.41 | 358.76 | 7243.9 | 3841.1 | 543.2
| 11249 | 89.35 | 359.88 | 7244.82 | 3926.09 | 542.19
| 11334 | 90.46 | 0.76 | 7244.96 | 4011.08 | 542.66
| 11420 | 89.57 | 0.18 | 7244.94 | 4097.08 | 543.37
| 11505 | 90.19 | 0.62 | 7245.11 | 4182.08 | 543.96
| 11588 | 90.25 | 1.11 | 7244.79 | 4265.07 | 545.22
| 11673 | 90.09 | 0.31 | 7244.54 | 4350.06 | 546.27
| 11759 | 90.09 | 1.08 | 7244.41 | 4436.05 | 547.31
| 11844 | 90.25 | 0.93 | 7244.16 | 4521.04 | 548.8
| 11929 | 90.46 | 0.66 | 7243.63 | 4606.03 | 549.98
| 12014 | 90.58 | 0.42 | 7242.86 | 4691.02 | 550.78
| 12099 | 90.83 | 359.87 | 7241.81 | 4776.01 | 551
| 12184 | 91.11 | 0.07 | 7240.37 | 4861 | 550.95
| 12269 | 89.78 | 359.66 | 7239.71 | 4946 | 550.75
| 12355 | 90.77 | 359.83 | 7239.3 | 5031.99 | 550.37
| 12440 | 90.52 | 358.92 | 7238.34 | 5116.98 | 549.44
| 12525 | 90.89 | 359.03 | 7237.3 | 5201.96 | 547.92
| 12610 | 91.26 | 358.54 | 7235.7 | 5286.93 | 546.12
| 12657 | 91.16 | 357.84 | 7234.71 | 5333.89 | 544.64
| 12713 | 91.16 | 357.84 | 7233.58 | 5389.84 | 542.53

## Lookup (hidden)
North Reference | RetunValue | Grid Type | ReturnValue | Deviation Indicator | ReturnValue
| 2 |  | 0 |  | 4
True |  | SPCS-Colorado Central-NAD27 |  | Directional
Grid |  | SPCS-Colorado Central-NAD83 |  | High Angle
|  | SPCS-Colorado North-NAD27 |  | Horizontal
SPCS-Colorado North-NAD83
SPCS-Colorado South-NAD27
SPCS-Colorado South-NAD83
UTM-Zone 12 NAD27
UTM-Zone 12 NAD83
UTM-Zone 13 NAD27
UTM-Zone 13 NAD83