## Data
Header Information | measured depth (ft) | inclination (°) | azimuth (°) | true vertical depth (ft) | northing +N/-S (ft) | easting +E/-W (ft)
Operator Name | 0 | 0 | 148.1 | 0 | 0 | 0
KERR-MCGEE | 13 | 0 | 148.1 | 13 | 0 | 0
Operator Number | 113 | 0.4 | 148.1 | 113 | -0.3 | 0.18
47120 | 213 | 0.6 | 203.47 | 213 | -1.07 | 0.16
Well Name and Number | 313 | 0.37 | 156.43 | 312.99 | -1.85 | 0.08
BYDALEK 3N-20HZ | 413 | 0.93 | 215.62 | 412.99 | -2.8 | -0.26
API Number (if available) | 513 | 0.59 | 205.04 | 512.98 | -3.93 | -0.95
05-123-36217 | 613 | 0.12 | 193.54 | 612.98 | -4.5 | -1.2
Location: QQ SEC TWP RGE | 713 | 0.55 | 249.72 | 712.97 | -4.77 | -1.67
SEC.20-T2N-R65W | 813 | 0.39 | 264.96 | 812.97 | -4.96 | -2.46
Citing Type: Planned or Actual | 908 | 0.31 | 295.12 | 907.97 | -4.88 | -3.01
ACTUAL | 1151 | 0.1 | 298.4 | 1150.97 | -4.5 | -3.8
Deviation Indicator | 1242 | 0.3 | 334.6 | 1241.97 | -4.25 | -3.97
Horizontal | 1333 | 1.7 | 129.8 | 1332.95 | -4.9 | -3.03
North Reference | 1455 | 3.2 | 120.6 | 1454.84 | -7.79 | 1.29
True | 1516 | 5 | 127.9 | 1515.68 | -10.29 | 4.85
Grid Type | 1608 | 7.2 | 126.8 | 1607.16 | -16.21 | 12.63
#VALUE! | 1698 | 8.7 | 125.8 | 1696.29 | -23.57 | 22.67
| 1789 | 10.3 | 124.4 | 1786.04 | -32.19 | 34.97
| 1881 | 10.7 | 126.2 | 1876.5 | -41.88 | 48.64
| 1976 | 11.3 | 125.4 | 1969.75 | -52.48 | 63.35
| 2071 | 11.7 | 124.8 | 2062.84 | -63.37 | 78.84
| 2166 | 11.5 | 127.5 | 2155.9 | -74.63 | 94.27
| 2260 | 11.7 | 130.6 | 2247.98 | -86.54 | 108.94
| 2357 | 11.7 | 129.2 | 2342.97 | -99.16 | 124.03
| 2452 | 11.5 | 126.8 | 2436.03 | -110.92 | 139.07
| 2547 | 11.6 | 127.2 | 2529.11 | -122.37 | 154.27
| 2640 | 11.1 | 125 | 2620.29 | -133.15 | 169.05
| 2736 | 11.1 | 124.4 | 2714.49 | -143.68 | 184.24
| 2830 | 11.7 | 123.3 | 2806.64 | -154.02 | 199.67
| 2926 | 12.4 | 129.2 | 2900.52 | -165.88 | 215.8
| 3020 | 12.6 | 128.6 | 2992.3 | -178.65 | 231.63
| 3115 | 12.9 | 127.3 | 3084.95 | -191.55 | 248.17
| 3210 | 13.4 | 127 | 3177.46 | -204.6 | 265.39
| 3305 | 12.6 | 123.6 | 3270.03 | -216.96 | 282.81
| 3400 | 12.3 | 120.3 | 3362.8 | -227.8 | 300.18
| 3495 | 12.6 | 119.9 | 3455.56 | -238.07 | 317.9
| 3590 | 11.8 | 122.6 | 3548.42 | -248.46 | 335.07
| 3685 | 11.6 | 126 | 3641.44 | -259.31 | 350.98
| 3780 | 10.6 | 124.4 | 3734.66 | -269.86 | 365.92
| 3875 | 11.3 | 125.1 | 3827.93 | -280.15 | 380.74
| 3970 | 11.3 | 127.8 | 3921.09 | -291.21 | 395.71
| 4065 | 11.8 | 126.9 | 4014.17 | -302.74 | 410.83
| 4159 | 12.3 | 124.2 | 4106.1 | -314.14 | 426.8
| 4253 | 12.8 | 120.6 | 4197.85 | -325.07 | 444.04
| 4348 | 13.4 | 120.6 | 4290.38 | -336.03 | 462.58
| 4442 | 13.1 | 123.9 | 4381.88 | -347.52 | 480.79
| 4541 | 13.7 | 126.5 | 4478.19 | -360.75 | 499.53
| 4636 | 12.7 | 127.2 | 4570.67 | -373.76 | 516.89
| 4732 | 12.9 | 128.6 | 4664.29 | -386.82 | 533.67
| 4827 | 12.4 | 128.3 | 4756.98 | -399.76 | 549.96
| 4922 | 12.2 | 128.2 | 4849.8 | -412.29 | 565.86
| 5017 | 11.6 | 126 | 4942.76 | -424.11 | 581.47
| 5112 | 11 | 124.2 | 5035.92 | -434.82 | 596.7
| 5206 | 11.3 | 123.7 | 5128.14 | -444.97 | 611.78
| 5302 | 10.6 | 123.1 | 5222.4 | -455.01 | 627
| 5397 | 8.5 | 120.9 | 5316.07 | -463.39 | 640.34
| 5492 | 7.2 | 119.9 | 5410.18 | -469.96 | 651.53
| 5586 | 6.1 | 118.1 | 5503.55 | -475.25 | 661.04
| 5681 | 5.2 | 117.4 | 5598.09 | -479.61 | 669.32
| 5776 | 4.4 | 112.7 | 5692.75 | -483 | 676.5
| 5870 | 3.7 | 109.7 | 5786.52 | -485.41 | 682.68
| 5966 | 2.9 | 86.5 | 5882.36 | -486.31 | 688.02
| 6059 | 2.7 | 76.4 | 5975.25 | -485.65 | 692.5
| 6154 | 0.8 | 60.8 | 6070.2 | -484.8 | 695.25
| 6346 | 0.3 | 99.9 | 6262.19 | -484.23 | 696.92
| 6580 | 0.2 | 317.1 | 6496.19 | -484.04 | 697.25
| 6632 | 0.6 | 348.4 | 6548.19 | -483.7 | 697.13
| 6679 | 4.9 | 9.3 | 6595.13 | -481.48 | 697.4
| 6726 | 9 | 16.4 | 6641.77 | -475.97 | 698.77
| 6773 | 14.9 | 17.3 | 6687.73 | -466.67 | 701.6
| 6822 | 20.8 | 10.9 | 6734.36 | -452.09 | 705.13
| 6869 | 27.2 | 3.8 | 6777.28 | -433.16 | 707.42
| 6917 | 32.3 | 2.4 | 6818.94 | -409.38 | 708.68
| 6964 | 36.3 | 1.6 | 6857.76 | -382.92 | 709.6
| 7011 | 38.2 | 0.4 | 6895.17 | -354.48 | 710.09
| 7058 | 40.3 | 0.7 | 6931.57 | -324.74 | 710.38
| 7107 | 44.1 | 359.6 | 6967.86 | -291.84 | 710.45
| 7153 | 49.7 | 357.7 | 6999.28 | -258.27 | 709.63
| 7201 | 54.8 | 357.1 | 7028.66 | -220.37 | 707.91
| 7248 | 56.7 | 359.3 | 7055.11 | -181.55 | 706.69
| 7296 | 58.7 | 358 | 7080.76 | -140.99 | 705.73
| 7343 | 63 | 357 | 7103.65 | -99.99 | 703.94
| 7390 | 68.8 | 356.1 | 7122.83 | -57.19 | 701.35
| 7437 | 74.8 | 356.4 | 7137.5 | -12.65 | 698.43
| 7485 | 80.3 | 355.6 | 7147.85 | 34.08 | 695.16
| 7523 | 85.2 | 356.3 | 7152.64 | 71.68 | 692.5
| 7661 | 90.9 | 357.8 | 7157.34 | 209.35 | 685.41
| 7693 | 91.3 | 357.3 | 7156.72 | 241.32 | 684.04
| 7760 | 91.012 | 357.588 | 7155.37 | 308.24 | 681.05
| 7786 | 90.9 | 357.7 | 7154.94 | 334.21 | 679.98
| 7882 | 90.3 | 358.8 | 7153.93 | 430.16 | 677.05
| 7978 | 90 | 358.4 | 7153.68 | 526.13 | 674.71
| 8073 | 89.7 | 358.3 | 7153.93 | 621.09 | 671.97
| 8262 | 89.9 | 357.7 | 7154.59 | 809.97 | 665.38
| 8452 | 89.9 | 355.9 | 7154.92 | 999.67 | 654.77
| 8546 | 90.5 | 356.7 | 7154.59 | 1093.47 | 648.7
| 8642 | 90.9 | 358.5 | 7153.42 | 1189.37 | 644.68
| 8736 | 88.9 | 359.6 | 7153.58 | 1283.36 | 643.13
| 8832 | 89.7 | 0.5 | 7154.76 | 1379.35 | 643.21
| 8926 | 90.1 | 1.9 | 7154.92 | 1473.32 | 645.18
| 9021 | 90 | 3.3 | 7154.84 | 1568.22 | 649.49
| 9116 | 89.9 | 4.5 | 7154.92 | 1663 | 655.95
| 9211 | 89.4 | 3.5 | 7155.5 | 1757.77 | 662.58
| 9306 | 88 | 0.9 | 7157.66 | 1852.66 | 666.22
| 9402 | 88.7 | 359.5 | 7160.42 | 1948.62 | 666.56
| 9497 | 90.3 | 359.1 | 7161.25 | 2043.6 | 665.4
| 9591 | 89.3 | 359.5 | 7161.58 | 2137.6 | 664.25
| 9686 | 90.8 | 358.8 | 7161.49 | 2232.58 | 662.84
| 9781 | 92 | 358.9 | 7159.17 | 2327.53 | 660.93
| 9876 | 91.7 | 0.2 | 7156.11 | 2422.48 | 660.19
| 9971 | 91 | 0.4 | 7153.87 | 2517.45 | 660.68
| 10066 | 91.7 | 359.9 | 7151.63 | 2612.42 | 660.93
| 10161 | 90.1 | 0.9 | 7150.14 | 2707.4 | 661.6
| 10256 | 90.5 | 1.1 | 7149.64 | 2802.39 | 663.25
| 10351 | 90.1 | 1.5 | 7149.14 | 2897.36 | 665.41
| 10445 | 88.4 | 0.7 | 7150.37 | 2991.33 | 667.21
| 10542 | 89.1 | 359.4 | 7152.49 | 3088.31 | 667.3
| 10636 | 88.4 | 358.8 | 7154.54 | 3182.27 | 665.82
| 10733 | 90.1 | 358.3 | 7155.81 | 3279.23 | 663.37
| 10827 | 89.3 | 359.1 | 7156.3 | 3373.2 | 661.23
| 10922 | 89.6 | 359.5 | 7157.21 | 3468.19 | 660.07
| 11016 | 89.6 | 358.4 | 7157.87 | 3562.17 | 658.35
| 11111 | 91.3 | 358.8 | 7157.12 | 3657.13 | 656.03
| 11206 | 90.9 | 0.2 | 7155.3 | 3752.11 | 655.2
| 11301 | 89.5 | 2.2 | 7154.97 | 3847.08 | 657.19
| 11396 | 90.1 | 1 | 7155.3 | 3942.04 | 659.84
| 11491 | 88.7 | 0.5 | 7156.29 | 4037.03 | 661.09
| 11537 | 89 | 0.7 | 7157.22 | 4083.01 | 661.57
| 11597 | 89 | 0.7 | 7158.26 | 4143 | 662.3

## Lookup (hidden)
North Reference | RetunValue | Grid Type | ReturnValue | Deviation Indicator | ReturnValue
| 2 |  | 0 |  | 4
True |  | SPCS-Colorado Central-NAD27 |  | Directional
Grid |  | SPCS-Colorado Central-NAD83 |  | High Angle
|  | SPCS-Colorado North-NAD27 |  | Horizontal
SPCS-Colorado North-NAD83
SPCS-Colorado South-NAD27
SPCS-Colorado South-NAD83
UTM-Zone 12 NAD27
UTM-Zone 12 NAD83
UTM-Zone 13 NAD27
UTM-Zone 13 NAD83