## Data
Header Information | measured depth (ft) | inclination (°) | azimuth (°) | true vertical depth (ft) | northing +N/-S (ft) | easting +E/-W (ft)
Operator Name | 0 | 0 | 0 | 0 | 0 | 0
Kerr-McGee Oil & Gas Onshore LP | 25 | 0 | 0 | 25 | 0 | 0
Operator Number | 125 | 0.23 | 345.45 | 125 | 0.19 | -0.05
47120 | 225 | 0.17 | 289.68 | 225 | 0.44 | -0.24
Well Name and Number | 325 | 0.38 | 4.12 | 325 | 0.82 | -0.36
CROWDER 15N-18HZ | 425 | 0.68 | 25.52 | 424.99 | 1.69 | -0.08
API Number (if available) | 525 | 0.76 | 6.95 | 524.99 | 2.88 | 0.26
512336721 | 625 | 0.55 | 26.58 | 624.98 | 3.97 | 0.55
Location: QQ SEC TWP RGE | 725 | 0.6 | 6.19 | 724.97 | 4.92 | 0.83
NENE Sec. 18 2N-65W | 825 | 0.38 | 51.25 | 824.97 | 5.64 | 1.14
Citing Type: Planned or Actual | 925 | 0.16 | 344.56 | 924.97 | 5.99 | 1.36
Actual | 990 | 0.29 | 339.43 | 989.97 | 6.23 | 1.28
Deviation Indicator | 1101 | 0.39 | 200.94 | 1100.97 | 6.14 | 1.05
Horizontal | 1284 | 0.34 | 129.87 | 1283.97 | 5.21 | 1.24
North Reference | 1469 | 0.15 | 140.01 | 1468.96 | 4.67 | 1.82
True | 1560 | 1.96 | 270.75 | 1559.95 | 4.6 | 0.34
Grid Type | 1652 | 3.97 | 280.13 | 1651.82 | 5.18 | -4.37
#VALUE! | 1744 | 5.91 | 284.08 | 1743.47 | 6.89 | -12.1
| 1836 | 7.8 | 278.92 | 1834.81 | 9.01 | -22.86
| 1928 | 10.17 | 276.53 | 1925.68 | 10.91 | -37.1
| 2020 | 11.17 | 272.2 | 2016.09 | 12.17 | -54.08
| 2111 | 10.94 | 274.08 | 2105.4 | 13.12 | -71.5
| 2206 | 12.5 | 273.81 | 2198.42 | 14.45 | -90.75
| 2301 | 14.12 | 273.54 | 2290.86 | 15.85 | -112.58
| 2396 | 12.45 | 272.17 | 2383.32 | 16.95 | -134.38
| 2490 | 15.19 | 271.4 | 2474.59 | 17.64 | -156.82
| 2585 | 13.66 | 272.75 | 2566.59 | 18.48 | -180.46
| 2680 | 14.49 | 273.25 | 2658.74 | 19.69 | -203.54
| 2774 | 12.8 | 271.14 | 2750.08 | 20.56 | -225.69
| 2869 | 12.98 | 272.99 | 2842.69 | 21.33 | -246.87
| 2964 | 12.42 | 278.91 | 2935.37 | 23.47 | -267.61
| 3058 | 14.13 | 283.15 | 3026.85 | 27.65 | -288.78
| 3153 | 13.63 | 283.52 | 3119.08 | 32.9 | -310.95
| 3248 | 13.06 | 282.93 | 3211.51 | 37.92 | -332.3
| 3342 | 13.74 | 283.27 | 3302.95 | 42.86 | -353.51
| 3437 | 13 | 283.27 | 3395.38 | 47.9 | -374.89
| 3532 | 13.44 | 281.68 | 3487.86 | 52.59 | -396.1
| 3626 | 13.93 | 278.31 | 3579.19 | 56.44 | -418
| 3721 | 12.76 | 278.89 | 3671.63 | 59.71 | -439.68
| 3816 | 13.72 | 275.58 | 3764.1 | 62.43 | -461.26
| 3910 | 15.36 | 275.73 | 3855.09 | 64.75 | -484.74
| 4005 | 13.59 | 273.38 | 3947.07 | 66.67 | -508.4
| 4100 | 15.19 | 274.61 | 4039.09 | 68.33 | -531.95
| 4194 | 15.53 | 275.36 | 4129.73 | 70.49 | -556.76
| 4289 | 15.55 | 274.14 | 4221.26 | 72.6 | -582.12
| 4384 | 15.12 | 272.22 | 4312.87 | 74 | -607.2
| 4478 | 14.46 | 274.99 | 4403.76 | 75.49 | -631.14
| 4573 | 14.37 | 275.47 | 4495.77 | 77.65 | -654.7
| 4667 | 13.87 | 272.29 | 4586.93 | 79.21 | -677.57
| 4762 | 14.85 | 277.32 | 4678.96 | 81.22 | -701.02
| 4857 | 15.18 | 278.54 | 4770.72 | 84.62 | -725.39
| 4951 | 14.55 | 275.19 | 4861.58 | 87.51 | -749.32
| 5046 | 13.44 | 272.98 | 4953.76 | 89.16 | -772.23
| 5141 | 13.87 | 278.82 | 5046.07 | 91.48 | -794.51
| 5235 | 12.82 | 275.72 | 5137.54 | 94.25 | -816.02
| 5330 | 14.11 | 281.32 | 5229.93 | 97.58 | -837.87
| 5425 | 13.11 | 280.99 | 5322.26 | 101.9 | -859.8
| 5519 | 13.49 | 282.44 | 5413.74 | 106.3 | -880.97
| 5614 | 12.62 | 281.62 | 5506.28 | 110.77 | -901.96
| 5709 | 10.77 | 280.7 | 5599.31 | 114.51 | -920.85
| 5803 | 10.91 | 277.43 | 5691.63 | 117.29 | -938.3
| 5898 | 9.19 | 276.57 | 5785.17 | 119.32 | -954.75
| 5993 | 9.3 | 279.73 | 5878.93 | 121.49 | -969.85
| 6088 | 9.56 | 281.16 | 5972.65 | 124.31 | -985.16
| 6182 | 8.54 | 282.14 | 6065.48 | 127.29 | -999.64
| 6277 | 7.3 | 279.65 | 6159.57 | 129.79 | -1012.49
| 6372 | 5.4 | 273.72 | 6253.99 | 131.09 | -1022.9
| 6467 | 3.64 | 272.64 | 6348.69 | 131.52 | -1030.37
| 6562 | 1.77 | 274.3 | 6443.58 | 131.77 | -1034.85
| 6657 | 1.15 | 230.79 | 6538.55 | 131.28 | -1037.05
| 6688 | 1 | 238.37 | 6569.54 | 130.94 | -1037.52
| 6720 | 2.67 | 213.22 | 6601.52 | 130.17 | -1038.17
| 6751 | 5.13 | 192.52 | 6632.45 | 128.21 | -1038.86
| 6783 | 6.36 | 191.01 | 6664.29 | 125.07 | -1039.51
| 6815 | 8.56 | 186.5 | 6696.02 | 120.97 | -1040.12
| 6846 | 11.25 | 180.73 | 6726.55 | 115.65 | -1040.42
| 6878 | 14.65 | 174.94 | 6757.74 | 108.49 | -1040.1
| 6909 | 17.86 | 175.02 | 6787.49 | 99.85 | -1039.34
| 6941 | 21.71 | 175.64 | 6817.6 | 89.06 | -1038.47
| 6973 | 24.88 | 175.09 | 6846.99 | 76.45 | -1037.44
| 7004 | 28.07 | 175.58 | 6874.73 | 62.67 | -1036.32
| 7036 | 31.38 | 175.57 | 6902.52 | 46.86 | -1035.1
| 7068 | 34.17 | 176.29 | 6929.42 | 29.58 | -1033.87
| 7099 | 36.56 | 174.82 | 6954.7 | 11.69 | -1032.47
| 7131 | 40.8 | 174.98 | 6979.67 | -8.22 | -1030.7
| 7162 | 43.53 | 176.09 | 7002.65 | -28.97 | -1029.08
| 7194 | 44.63 | 177.55 | 7025.64 | -51.19 | -1027.85
| 7226 | 45.91 | 179.48 | 7048.16 | -73.91 | -1027.27
| 7257 | 48.23 | 180.63 | 7069.27 | -96.61 | -1027.29
| 7289 | 52.06 | 180.05 | 7089.78 | -121.17 | -1027.44
| 7320 | 55.75 | 180.21 | 7108.04 | -146.22 | -1027.49
| 7352 | 59.28 | 182.17 | 7125.22 | -173.2 | -1028.06
| 7384 | 61.94 | 184.39 | 7140.92 | -201.03 | -1029.66
| 7415 | 64.51 | 185.43 | 7154.89 | -228.6 | -1032.04
| 7447 | 66.97 | 186.08 | 7168.04 | -257.62 | -1034.96
| 7479 | 69.66 | 185.65 | 7179.86 | -287.2 | -1038
| 7510 | 71.72 | 184.92 | 7190.11 | -316.33 | -1040.69
| 7542 | 74.2 | 183.63 | 7199.49 | -346.84 | -1042.97
| 7574 | 77.54 | 182.48 | 7207.3 | -377.82 | -1044.62
| 7605 | 81.57 | 181.93 | 7212.92 | -408.28 | -1045.79
| 7641 | 85.11 | 181.95 | 7217.09 | -444.01 | -1047
| 7740 | 90.8 | 182.43 | 7220.62 | -542.83 | -1050.78
| 7835 | 90.12 | 182.43 | 7219.86 | -637.74 | -1054.81
| 7930 | 91.08 | 182.76 | 7218.87 | -732.64 | -1059.11
| 8025 | 90 | 181.65 | 7217.97 | -827.56 | -1062.77
| 8120 | 90.03 | 181.73 | 7217.95 | -922.52 | -1065.57
| 8215 | 90.34 | 181.45 | 7217.64 | -1017.48 | -1068.21
| 8310 | 90.31 | 180.55 | 7217.1 | -1112.47 | -1069.86
| 8404 | 89.57 | 180.27 | 7217.2 | -1206.46 | -1070.54
| 8499 | 89.63 | 179.95 | 7217.86 | -1301.46 | -1070.72
| 8594 | 90.25 | 179.1 | 7217.96 | -1396.46 | -1069.93
| 8689 | 89.29 | 177.75 | 7218.34 | -1491.42 | -1067.32
| 8784 | 89.88 | 179.7 | 7219.03 | -1586.38 | -1065.21
| 8879 | 89.91 | 182.26 | 7219.2 | -1681.36 | -1066.83
| 8974 | 89.97 | 182.01 | 7219.3 | -1776.3 | -1070.37
| 9069 | 90.37 | 182.51 | 7219.02 | -1871.22 | -1074.12
| 9164 | 90.71 | 181.34 | 7218.13 | -1966.16 | -1077.31
| 9258 | 90.4 | 183.1 | 7217.22 | -2060.08 | -1080.95
| 9353 | 88.34 | 181.57 | 7218.26 | -2154.99 | -1084.82
| 9448 | 91.17 | 185.18 | 7218.67 | -2249.8 | -1090.41
| 9543 | 91.94 | 184.32 | 7216.09 | -2344.44 | -1098.27
| 9638 | 90.37 | 183.73 | 7214.17 | -2439.18 | -1104.94
| 9732 | 90.06 | 183.42 | 7213.82 | -2533 | -1110.8
| 9827 | 90.83 | 181.53 | 7213.08 | -2627.9 | -1114.9
| 9922 | 91.27 | 181.79 | 7211.34 | -2722.84 | -1117.66
| 10017 | 91.54 | 182.11 | 7209.01 | -2817.76 | -1120.89
| 10111 | 91.11 | 181.64 | 7206.84 | -2911.68 | -1123.96
| 10206 | 90.8 | 182.13 | 7205.26 | -3006.62 | -1127.09
| 10301 | 90.28 | 181.08 | 7204.36 | -3101.58 | -1129.75
| 10396 | 89.63 | 180.32 | 7204.44 | -3196.57 | -1130.91
| 10490 | 89.94 | 180.54 | 7204.79 | -3290.56 | -1131.61
| 10585 | 91.17 | 181.2 | 7203.87 | -3385.55 | -1133.06
| 10680 | 91.02 | 182.32 | 7202.05 | -3480.48 | -1135.97
| 10774 | 91.26 | 180.49 | 7200.18 | -3574.43 | -1138.28
| 10869 | 90.19 | 178.2 | 7198.98 | -3669.41 | -1137.19
| 10964 | 89.85 | 178.53 | 7198.95 | -3764.37 | -1134.48
| 11059 | 89.94 | 178.16 | 7199.12 | -3859.33 | -1131.74
| 11154 | 90.31 | 178.35 | 7198.91 | -3954.29 | -1128.84
| 11249 | 90.25 | 177.79 | 7198.45 | -4049.23 | -1125.64
| 11344 | 89.32 | 176.8 | 7198.81 | -4144.12 | -1121.16
| 11438 | 87.96 | 176.07 | 7201.04 | -4237.91 | -1115.32
| 11492 | 87.66 | 176.17 | 7203.1 | -4291.75 | -1111.67
| 11538 | 87.66 | 176.17 | 7204.98 | -4337.61 | -1108.6

## Lookup (hidden)
North Reference | RetunValue | Grid Type | ReturnValue | Deviation Indicator | ReturnValue
| 2 |  | 0 |  | 4
True |  | SPCS-Colorado Central-NAD27 |  | Directional
Grid |  | SPCS-Colorado Central-NAD83 |  | High Angle
|  | SPCS-Colorado North-NAD27 |  | Horizontal
SPCS-Colorado North-NAD83
SPCS-Colorado South-NAD27
SPCS-Colorado South-NAD83
UTM-Zone 12 NAD27
UTM-Zone 12 NAD83
UTM-Zone 13 NAD27
UTM-Zone 13 NAD83