## Data
Header Information | measured depth (ft) | inclination (°) | azimuth (°) | true vertical depth (ft) | northing +N/-S (ft) | easting +E/-W (ft)
Operator Name | 0 | 0 | 0 | 0 | 0 | 0
Anadarko Petroleum | 25 | 0 | 0 | 25 | 0 | 0
Operator Number | 125 | 0.2 | 333.14 | 125 | 0.16 | -0.08
| 225 | 0.68 | 346.2 | 225 | 0.89 | -0.3
Well Name and Number | 325 | 0.72 | 15.54 | 324.99 | 2.07 | -0.27
Dove 5N-13HZ | 425 | 0.85 | 30.88 | 424.98 | 3.31 | 0.28
API Number (if available) | 525 | 1 | 39.98 | 524.97 | 4.62 | 1.22
05-123-35901 | 625 | 1.03 | 58.26 | 624.95 | 5.76 | 2.54
Location: QQ SEC TWP RGE | 725 | 1.12 | 60.75 | 724.93 | 6.71 | 4.16
NWNW Sec 12-T2N-R66W | 825 | 1.15 | 61 | 824.91 | 7.67 | 5.89
Citing Type: Planned or Actual | 925 | 1.16 | 75.43 | 924.89 | 8.41 | 7.75
Actual | 946 | 1.17 | 71.21 | 945.89 | 8.54 | 8.16
Deviation Indicator | 1098 | 1.09 | 95.72 | 1097.86 | 8.89 | 11.06
Horizontal | 1281 | 0.94 | 103.04 | 1280.83 | 8.38 | 14.26
North Reference | 1373 | 0.72 | 99.27 | 1372.82 | 8.12 | 15.56
True | 1465 | 1.89 | 82 | 1464.8 | 8.23 | 17.64
Grid Type | 1557 | 3.28 | 71.82 | 1556.7 | 9.27 | 21.64
#VALUE! | 1648 | 5.2 | 61.73 | 1647.45 | 12.03 | 27.75
| 1740 | 6.88 | 58.41 | 1738.94 | 16.89 | 36.11
| 1832 | 8.79 | 55.15 | 1830.07 | 23.8 | 46.58
| 1924 | 10.73 | 48.12 | 1920.74 | 33.53 | 58.72
| 2016 | 9.9 | 45.53 | 2011.25 | 44.79 | 70.74
| 2107 | 9.12 | 42.89 | 2101 | 55.56 | 81.23
| 2202 | 10.28 | 50.81 | 2194.65 | 66.43 | 92.93
| 2296 | 9.42 | 47.84 | 2287.26 | 76.89 | 105.13
| 2391 | 9.96 | 54.36 | 2380.91 | 86.9 | 117.57
| 2485 | 9.06 | 51.2 | 2473.62 | 96.27 | 129.95
| 2580 | 10.2 | 56.66 | 2567.28 | 105.58 | 142.8
| 2675 | 8.87 | 54.84 | 2660.96 | 114.42 | 155.82
| 2769 | 10.97 | 56.99 | 2753.55 | 123.47 | 169.25
| 2864 | 9.54 | 51.77 | 2847.04 | 133.27 | 183.01
| 2958 | 12.13 | 54.69 | 2939.35 | 143.8 | 197.19
| 3053 | 11.86 | 52.88 | 3032.28 | 155.46 | 213.12
| 3147 | 11.37 | 51.46 | 3124.35 | 167.06 | 228.07
| 3242 | 10.71 | 49.78 | 3217.6 | 178.6 | 242.14
| 3337 | 9.17 | 49.42 | 3311.17 | 189.22 | 254.63
| 3431 | 10.55 | 54.07 | 3403.78 | 199.14 | 267.28
| 3526 | 9.28 | 50.79 | 3497.36 | 209.09 | 280.26
| 3620 | 10.57 | 48.77 | 3589.95 | 219.56 | 292.62
| 3715 | 8.76 | 47.9 | 3683.6 | 230.16 | 304.54
| 3809 | 10.59 | 48.39 | 3776.26 | 240.69 | 316.31
| 3904 | 8.45 | 48.84 | 3869.94 | 251.09 | 328.09
| 3999 | 9.53 | 49.58 | 3963.77 | 260.78 | 339.34
| 4093 | 8.12 | 46.72 | 4056.66 | 270.38 | 350.1
| 4188 | 10.14 | 41.59 | 4150.45 | 281.23 | 360.53
| 4282 | 12.54 | 36.07 | 4242.61 | 295.67 | 372.03
| 4377 | 12.12 | 35.35 | 4335.42 | 312.14 | 383.88
| 4472 | 10.54 | 43.48 | 4428.57 | 326.58 | 395.63
| 4566 | 9.11 | 37.17 | 4521.19 | 338.75 | 406.04
| 4661 | 9.48 | 42.56 | 4614.95 | 350.51 | 415.88
| 4755 | 8.75 | 42.71 | 4707.76 | 361.46 | 425.96
| 4850 | 7.87 | 42.79 | 4801.76 | 371.55 | 435.28
| 4944 | 6.42 | 46.43 | 4895.03 | 379.89 | 443.46
| 5039 | 7.98 | 55.88 | 4989.28 | 387.25 | 452.77
| 5133 | 7.21 | 55.74 | 5082.46 | 394.23 | 463.05
| 5228 | 8.41 | 51.25 | 5176.58 | 401.94 | 473.39
| 5323 | 7.13 | 49.94 | 5270.7 | 410.08 | 483.32
| 5417 | 6.03 | 48.36 | 5364.08 | 417.11 | 491.48
| 5512 | 4.67 | 51.64 | 5458.66 | 422.83 | 498.24
| 5606 | 4.08 | 55.74 | 5552.39 | 427.09 | 504
| 5796 | 1.9 | 63.25 | 5742.12 | 432.31 | 512.4
| 5891 | 1.08 | 81.15 | 5837.09 | 433.16 | 514.7
| 5986 | 0.74 | 114.6 | 5932.08 | 433.04 | 516.14
| 6081 | 0.87 | 192.27 | 6027.07 | 432.08 | 516.54
| 6175 | 1.85 | 221.62 | 6121.04 | 430.25 | 515.38
| 6270 | 1.56 | 158.01 | 6216.01 | 427.9 | 514.85
| 6365 | 0.99 | 48.09 | 6311 | 427.25 | 515.94
| 6460 | 0.8 | 42.75 | 6405.98 | 428.29 | 517
| 6555 | 0.79 | 27.95 | 6500.97 | 429.35 | 517.76
| 6650 | 0.63 | 2.84 | 6595.97 | 430.45 | 518.09
| 6745 | 2.09 | 198.39 | 6690.95 | 429.33 | 517.57
| 6776 | 4.86 | 195.18 | 6721.89 | 427.53 | 517.05
| 6808 | 7.34 | 193.57 | 6753.71 | 424.23 | 516.22
| 6840 | 9.76 | 190.84 | 6785.35 | 419.58 | 515.23
| 6871 | 12.81 | 192.08 | 6815.75 | 413.64 | 514.01
| 6903 | 15.59 | 190.89 | 6846.77 | 405.94 | 512.46
| 6935 | 17.77 | 189.55 | 6877.42 | 396.9 | 510.84
| 6966 | 20.65 | 187.45 | 6906.69 | 386.82 | 509.34
| 6998 | 23.52 | 185.35 | 6936.34 | 374.86 | 508.01
| 7030 | 26.08 | 185.03 | 6965.38 | 361.5 | 506.8
| 7061 | 28.94 | 184.87 | 6992.88 | 347.23 | 505.57
| 7093 | 31.42 | 185.9 | 7020.54 | 331.22 | 504.05
| 7124 | 33.08 | 185.94 | 7046.75 | 314.76 | 502.35
| 7156 | 35.74 | 187.35 | 7073.15 | 296.81 | 500.25
| 7188 | 38.64 | 187.19 | 7098.64 | 277.62 | 497.8
| 7219 | 41.78 | 187.15 | 7122.31 | 257.77 | 495.3
| 7251 | 45.11 | 186.77 | 7145.54 | 235.93 | 492.64
| 7283 | 47.87 | 186.99 | 7167.57 | 212.89 | 489.86
| 7314 | 50.58 | 187.69 | 7187.82 | 189.61 | 486.86
| 7346 | 53.94 | 186.94 | 7207.4 | 164.51 | 483.64
| 7378 | 57.51 | 186.84 | 7225.42 | 138.26 | 480.47
| 7409 | 60.82 | 185.57 | 7241.31 | 111.8 | 477.6
| 7441 | 64.36 | 184.95 | 7256.04 | 83.52 | 474.99
| 7473 | 66.71 | 183.11 | 7269.29 | 54.47 | 472.95
| 7504 | 70.41 | 182.37 | 7280.62 | 25.65 | 471.57
| 7536 | 73.95 | 182.99 | 7290.41 | -4.77 | 470.15
| 7568 | 77.94 | 181.38 | 7298.18 | -35.79 | 468.97
| 7599 | 81.49 | 179.74 | 7303.71 | -66.28 | 468.67
| 7645 | 85.93 | 176.98 | 7308.75 | -111.97 | 469.99
| 7726 | 89.6 | 173.37 | 7311.91 | -192.59 | 476.8
| 7821 | 89.69 | 172.52 | 7312.5 | -286.87 | 488.46
| 7916 | 90.06 | 172.3 | 7312.71 | -381.04 | 501.01
| 8011 | 90.15 | 173.1 | 7312.53 | -475.27 | 513.08
| 8106 | 90.83 | 174.33 | 7311.72 | -569.69 | 523.48
| 8200 | 88.4 | 174.47 | 7312.35 | -663.23 | 532.65
| 8295 | 90.52 | 178.23 | 7313.25 | -758.01 | 538.7
| 8390 | 89.23 | 180.43 | 7313.46 | -853 | 539.81
| 8485 | 88.18 | 178.49 | 7315.6 | -947.96 | 540.7
| 8580 | 89.48 | 178.47 | 7317.54 | -1042.91 | 543.22
| 8675 | 89.07 | 179.13 | 7318.74 | -1137.88 | 545.21
| 8770 | 89.41 | 179.1 | 7320 | -1232.86 | 546.68
| 8864 | 89.72 | 178.63 | 7320.72 | -1326.84 | 548.54
| 8959 | 90.31 | 180.2 | 7320.69 | -1421.83 | 549.51
| 9054 | 90.43 | 179.88 | 7320.08 | -1516.83 | 549.45
| 9145 | 89.32 | 178.08 | 7320.28 | -1607.81 | 551.07
| 9237 | 89.26 | 178.48 | 7321.42 | -1699.76 | 553.83
| 9329 | 90.22 | 180.09 | 7321.84 | -1791.75 | 554.98
| 9421 | 90.22 | 179.21 | 7321.48 | -1883.74 | 555.54
| 9513 | 89.82 | 180.61 | 7321.45 | -1975.74 | 555.68
| 9605 | 90.62 | 183.88 | 7321.1 | -2067.66 | 552.08
| 9696 | 91.11 | 184.78 | 7319.72 | -2158.38 | 545.21
| 9788 | 89.35 | 181.32 | 7319.35 | -2250.24 | 540.31
| 9880 | 92.46 | 183.67 | 7317.9 | -2342.12 | 536.31
| 9972 | 91.79 | 182.24 | 7314.49 | -2433.93 | 531.57
| 10064 | 92.41 | 181.36 | 7311.12 | -2525.82 | 528.68
| 10155 | 93.88 | 180.37 | 7306.13 | -2616.67 | 527.31
| 10247 | 91.94 | 180.38 | 7301.46 | -2708.55 | 526.71
| 10339 | 88.98 | 180.62 | 7300.72 | -2800.53 | 525.91
| 10430 | 89.48 | 180.75 | 7301.94 | -2891.52 | 524.82
| 10522 | 90.28 | 180.28 | 7302.13 | -2983.51 | 523.99
| 10614 | 89.75 | 181.31 | 7302.11 | -3075.5 | 522.72
| 10706 | 89.1 | 180.04 | 7303.03 | -3167.49 | 521.63
| 10798 | 88.62 | 181.41 | 7304.86 | -3259.46 | 520.47
| 10890 | 87.38 | 179.92 | 7308.07 | -3351.39 | 519.4
| 10984 | 88.24 | 181.18 | 7311.67 | -3445.32 | 518.5
| 11079 | 88.18 | 181.67 | 7314.63 | -3540.24 | 516.14
| 11174 | 88.4 | 182.36 | 7317.47 | -3635.14 | 512.8
| 11269 | 90.31 | 183.76 | 7318.54 | -3729.99 | 507.73
| 11364 | 89.6 | 183.28 | 7318.61 | -3824.81 | 501.9
| 11459 | 89.2 | 182.5 | 7319.61 | -3919.68 | 497.11
| 11554 | 89.85 | 181.94 | 7320.39 | -4014.61 | 493.43
| 11649 | 89.54 | 180.78 | 7320.9 | -4109.58 | 491.17
| 11743 | 88.86 | 180.65 | 7322.21 | -4203.56 | 490
| 11838 | 89.41 | 183.43 | 7323.65 | -4298.48 | 486.62
| 11933 | 89.94 | 184.33 | 7324.19 | -4393.26 | 480.19
| 12028 | 91.05 | 182.53 | 7323.36 | -4488.08 | 474.51
| 12123 | 91.33 | 181.59 | 7321.39 | -4583 | 471.09
| 12218 | 90.8 | 181.35 | 7319.63 | -4677.95 | 468.66
| 12313 | 90.12 | 180.47 | 7318.86 | -4772.93 | 467.15
| 12408 | 90.62 | 180.16 | 7318.25 | -4867.93 | 466.63
| 12502 | 90.56 | 179.75 | 7317.28 | -4961.92 | 466.7
| 12597 | 91.42 | 181.74 | 7315.64 | -5056.9 | 465.46
| 12692 | 90.86 | 180.08 | 7313.75 | -5151.86 | 463.96
| 12787 | 91.27 | 180.18 | 7311.98 | -5246.84 | 463.74
| 12882 | 89.94 | 179.21 | 7310.98 | -5341.83 | 464.25
| 12976 | 89.6 | 179 | 7311.36 | -5435.82 | 465.71
| 13071 | 89.35 | 178.33 | 7312.23 | -5530.79 | 467.93
| 13166 | 89.6 | 178.41 | 7313.1 | -5625.75 | 470.63
| 13261 | 89.75 | 178.31 | 7313.64 | -5720.71 | 473.35
| 13355 | 89.81 | 177.39 | 7314 | -5814.64 | 476.88
| 13450 | 89.14 | 176.1 | 7314.87 | -5909.48 | 482.27
| 13544 | 89.45 | 176.54 | 7316.03 | -6003.28 | 488.3
| 13639 | 89.63 | 179.7 | 7316.79 | -6098.21 | 491.42
| 13734 | 90 | 179.18 | 7317.1 | -6193.21 | 492.35
| 13828 | 90.12 | 175.42 | 7317 | -6287.09 | 496.77
| 13923 | 89.91 | 171.94 | 7316.97 | -6381.49 | 507.23
| 14018 | 89.72 | 171.63 | 7317.28 | -6475.52 | 520.8
| 14113 | 91.11 | 175.53 | 7316.59 | -6569.9 | 531.42
| 14207 | 90.4 | 174.79 | 7315.35 | -6663.56 | 539.35
| 14302 | 91.23 | 175.19 | 7314 | -6758.18 | 547.65
| 14397 | 92.59 | 173.75 | 7310.83 | -6852.68 | 556.8
| 14465 | 93.7 | 174.09 | 7307.1 | -6920.2 | 563.99
| 14514 | 93.7 | 174.09 | 7303.94 | -6968.84 | 569.03

## Lookup (hidden)
North Reference | RetunValue | Grid Type | ReturnValue | Deviation Indicator | ReturnValue
| 2 |  | 0 |  | 4
True |  | SPCS-Colorado Central-NAD27 |  | Directional
Grid |  | SPCS-Colorado Central-NAD83 |  | High Angle
|  | SPCS-Colorado North-NAD27 |  | Horizontal
SPCS-Colorado North-NAD83
SPCS-Colorado South-NAD27
SPCS-Colorado South-NAD83
UTM-Zone 12 NAD27
UTM-Zone 12 NAD83
UTM-Zone 13 NAD27
UTM-Zone 13 NAD83