## Data
Header Information | measured depth (ft) | inclination (°) | azimuth (°) | true vertical depth (ft) | northing +N/-S (ft) | easting +E/-W (ft)
Operator Name | 0 | 0 | 0 | 0 | 0 | 0
EnCana Oli & Gas | 100 | 0 | 0 | 100 | 0 | 0
Operator Number | 200 | 0 | 0 | 200 | 0 | 0
100185 | 225 | 0 | 0 | 225 | 0 | 0
Well Name and Number | 300 | 2.25 | 39.05 | 300 | 1.1 | 0.9
Federal 31-2B | 400 | 5.25 | 39.05 | 399.8 | 6.2 | 5
API Number (if available) | 500 | 8.25 | 39.05 | 499.1 | 15.3 | 12.5
| 600 | 11.25 | 39.05 | 597.6 | 28.5 | 23.1
Location: QQ SEC TWP RGE | 700 | 14.25 | 39.05 | 695.1 | 45.6 | 37
31 7S 95W | 800 | 17.25 | 39.05 | 791.4 | 66.7 | 54.1
Citing Type: Planned or Actual | 900 | 20.25 | 39.05 | 886 | 91.7 | 74.4
Planned | 1000 | 23.25 | 39.05 | 978.9 | 120.4 | 97.7
Deviation Indicator | 1100 | 26.25 | 39.05 | 1069.7 | 152.9 | 124.1
Directional | 1200 | 29.25 | 39.05 | 1158.2 | 189.1 | 153.4
North Reference | 1300 | 32.25 | 39.05 | 1244.1 | 228.8 | 185.6
True | 1400 | 35.25 | 39.05 | 1327.3 | 271.9 | 220.6
Grid Type | 1500 | 38.25 | 39.05 | 1407.4 | 318.4 | 258.3
#VALUE! | 1561.2 | 40.09 | 39.05 | 1454.8 | 348.4 | 282.7
| 1600 | 40.09 | 39.05 | 1484.5 | 367.8 | 298.4
| 1700 | 40.09 | 39.05 | 1561 | 417.8 | 339
| 1800 | 40.09 | 39.05 | 1637.5 | 467.8 | 379.6
| 1900 | 40.09 | 39.05 | 1714 | 517.8 | 420.1
| 2000 | 40.09 | 39.05 | 1790.5 | 567.8 | 460.7
| 2100 | 40.09 | 39.05 | 1867.1 | 617.8 | 501.3
| 2200 | 40.09 | 39.05 | 1943.6 | 667.8 | 541.9
| 2300 | 40.09 | 39.05 | 2020.1 | 717.8 | 582.4
| 2400 | 40.09 | 39.05 | 2096.6 | 767.9 | 623
| 2500 | 40.09 | 39.05 | 2173.1 | 817.9 | 663.6
| 2600 | 40.09 | 39.05 | 2249.6 | 867.9 | 704.1
| 2700 | 40.09 | 39.05 | 2326.1 | 917.9 | 744.7
| 2800 | 40.09 | 39.05 | 2402.6 | 967.9 | 785.3
| 2900 | 40.09 | 39.05 | 2479.1 | 1017.9 | 825.9
| 3000 | 40.09 | 39.05 | 2555.6 | 1067.9 | 866.4
| 3100 | 40.09 | 39.05 | 2632.1 | 1117.9 | 907
| 3200 | 40.09 | 39.05 | 2708.6 | 1167.9 | 947.6
| 3300 | 40.09 | 39.05 | 2785.1 | 1217.9 | 988.1
| 3400 | 40.09 | 39.05 | 2861.7 | 1267.9 | 1028.7
| 3500 | 40.09 | 39.05 | 2938.2 | 1317.9 | 1069.3
| 3600 | 40.09 | 39.05 | 3014.7 | 1367.9 | 1109.9
| 3683 | 40.09 | 39.05 | 3078.2 | 1409.4 | 1143.5
| 3700 | 39.58 | 39.05 | 3091.2 | 1417.9 | 1150.4
| 3800 | 36.58 | 39.05 | 3169.9 | 1465.8 | 1189.2
| 3900 | 33.58 | 39.05 | 3251.8 | 1510.4 | 1225.4
| 4000 | 30.58 | 39.05 | 3336.5 | 1551.6 | 1258.9
| 4100 | 27.58 | 39.05 | 3423.9 | 1589.3 | 1289.5
| 4200 | 24.58 | 39.05 | 3513.7 | 1623.5 | 1317.2
| 4300 | 21.58 | 39.05 | 3605.7 | 1653.9 | 1341.9
| 4400 | 18.58 | 39.05 | 3699.6 | 1680.6 | 1363.5
| 4500 | 15.58 | 39.05 | 3795.2 | 1703.4 | 1382
| 4600 | 12.58 | 39.05 | 3892.2 | 1722.2 | 1397.3
| 4700 | 9.58 | 39.05 | 3990.3 | 1737.2 | 1409.4
| 4800 | 6.58 | 39.05 | 4089.3 | 1748.1 | 1418.3
| 4900 | 3.58 | 39.05 | 4188.9 | 1754.9 | 1423.9
| 5000 | 0.58 | 39.05 | 4288.8 | 1757.7 | 1426.2
| 5019.2 | 0 | 0 | 4308 | 1757.8 | 1426.2
| 5100 | 0 | 0 | 4388.8 | 1757.8 | 1426.2
| 5200 | 0 | 0 | 4488.8 | 1757.8 | 1426.2
| 5300 | 0 | 0 | 4588.8 | 1757.8 | 1426.2
| 5400 | 0 | 0 | 4688.8 | 1757.8 | 1426.2
| 5500 | 0 | 0 | 4788.8 | 1757.8 | 1426.2
| 5600 | 0 | 0 | 4888.8 | 1757.8 | 1426.2
| 5700 | 0 | 0 | 4988.8 | 1757.8 | 1426.2
| 5800 | 0 | 0 | 5088.8 | 1757.8 | 1426.2
| 5900 | 0 | 0 | 5188.8 | 1757.8 | 1426.2
| 6000 | 0 | 0 | 5288.8 | 1757.8 | 1426.2
| 6100 | 0 | 0 | 5388.8 | 1757.8 | 1426.2
| 6200 | 0 | 0 | 5488.8 | 1757.8 | 1426.2
| 6300 | 0 | 0 | 5588.8 | 1757.8 | 1426.2
| 6400 | 0 | 0 | 5688.8 | 1757.8 | 1426.2
| 6500 | 0 | 0 | 5788.8 | 1757.8 | 1426.2
| 6600 | 0 | 0 | 5888.8 | 1757.8 | 1426.2
| 6700 | 0 | 0 | 5988.8 | 1757.8 | 1426.2
| 6800 | 0 | 0 | 6088.8 | 1757.8 | 1426.2
| 6900 | 0 | 0 | 6188.8 | 1757.8 | 1426.2
| 6963.2 | 0 | 0 | 6252 | 1757.8 | 1426.2
| 7000 | 0 | 0 | 6288.8 | 1757.8 | 1426.2
| 7063.2 | 0 | 0 | 6352 | 1757.8 | 1426.2

## Lookup (hidden)
North Reference | RetunValue | Grid Type | ReturnValue | Deviation Indicator | ReturnValue
| 2 |  | 0 |  | 2
True |  | SPCS-Colorado Central-NAD27 |  | Directional
Grid |  | SPCS-Colorado Central-NAD83 |  | High Angle
|  | SPCS-Colorado North-NAD27 |  | Horizontal
SPCS-Colorado North-NAD83
SPCS-Colorado South-NAD27
SPCS-Colorado South-NAD83
UTM-Zone 12 NAD27
UTM-Zone 12 NAD83
UTM-Zone 13 NAD27
UTM-Zone 13 NAD83