## Data
Header Information | measured depth (ft) | inclination (°) | azimuth (°) | true vertical depth (ft) | northing +N/-S (ft) | easting +E/-W (ft)
Operator Name | 0 | 0 | 0 | 0 | 0 | 0
EnCana Oli & Gas | 100 | 0 | 0 | 100 | 0 | 0
Operator Number | 200 | 0 | 0 | 200 | 0 | 0
100185 | 300 | 3 | 45.66 | 300 | 1.8 | 1.9
Well Name and Number | 400 | 6 | 45.66 | 399.6 | 7.3 | 7.5
Federal 31-2C | 500 | 9 | 45.66 | 498.8 | 16.4 | 16.8
API Number (if available) | 600 | 12 | 45.66 | 597.1 | 29.2 | 29.8
| 700 | 15 | 45.66 | 694.3 | 45.5 | 46.5
Location: QQ SEC TWP RGE | 800 | 18 | 45.66 | 790.2 | 65.3 | 66.9
31 7S 95W | 900 | 21 | 45.66 | 884.4 | 88.7 | 90.7
Citing Type: Planned or Actual | 1000 | 24 | 45.66 | 976.8 | 115.4 | 118.1
Planned | 1100 | 27 | 45.66 | 1067.1 | 145.5 | 148.9
Deviation Indicator | 1200 | 30 | 45.66 | 1154.9 | 178.8 | 183
Directional | 1300 | 33 | 45.66 | 1240.2 | 215.3 | 220.4
North Reference | 1400 | 36 | 45.66 | 1322.6 | 254.9 | 260.9
True | 1500 | 39 | 45.66 | 1401.9 | 297.5 | 304.4
Grid Type | 1539.2 | 40.18 | 45.66 | 1432.2 | 314.9 | 322.3
#VALUE! | 1600 | 40.18 | 45.66 | 1478.6 | 342.3 | 350.3
| 1700 | 40.18 | 45.66 | 1555 | 387.4 | 396.5
| 1800 | 40.18 | 45.66 | 1631.4 | 432.5 | 442.6
| 1900 | 40.18 | 45.66 | 1707.8 | 477.6 | 488.8
| 2000 | 40.18 | 45.66 | 1784.2 | 522.7 | 534.9
| 2100 | 40.18 | 45.66 | 1860.6 | 567.8 | 581
| 2200 | 40.18 | 45.66 | 1937 | 612.9 | 627.2
| 2300 | 40.18 | 45.66 | 2013.4 | 658 | 673.3
| 2400 | 40.18 | 45.66 | 2089.8 | 703.1 | 719.5
| 2500 | 40.18 | 45.66 | 2166.2 | 748.2 | 765.6
| 2600 | 40.18 | 45.66 | 2242.6 | 793.3 | 811.7
| 2700 | 40.18 | 45.66 | 2319 | 838.3 | 857.9
| 2800 | 40.18 | 45.66 | 2395.4 | 883.4 | 904
| 2900 | 40.18 | 45.66 | 2471.8 | 928.5 | 950.2
| 2948.3 | 40.18 | 45.66 | 2508.8 | 950.3 | 972.5
| 3000 | 39.14 | 45.66 | 2548.5 | 973.4 | 996.1
| 3100 | 37.14 | 45.66 | 2627.2 | 1016.5 | 1040.2
| 3200 | 35.14 | 45.66 | 2707.9 | 1057.8 | 1082.4
| 3300 | 33.14 | 45.66 | 2790.7 | 1097 | 1122.6
| 3400 | 31.14 | 45.66 | 2875.4 | 1134.2 | 1160.6
| 3500 | 29.14 | 45.66 | 2961.8 | 1169.3 | 1196.5
| 3600 | 27.14 | 45.66 | 3050 | 1202.2 | 1230.2
| 3700 | 25.14 | 45.66 | 3139.8 | 1233 | 1261.8
| 3800 | 23.14 | 45.66 | 3231 | 1261.6 | 1291
| 3900 | 21.14 | 45.66 | 3323.6 | 1287.9 | 1318
| 4000 | 19.14 | 45.66 | 3417.5 | 1312 | 1342.6
| 4100 | 17.14 | 45.66 | 3512.5 | 1333.8 | 1364.9
| 4200 | 15.14 | 45.66 | 3608.6 | 1353.2 | 1384.8
| 4300 | 13.14 | 45.66 | 3705.6 | 1370.3 | 1402.2
| 4400 | 11.14 | 45.66 | 3803.3 | 1385 | 1417.3
| 4500 | 9.14 | 45.66 | 3901.7 | 1397.3 | 1429.9
| 4600 | 7.14 | 45.66 | 4000.7 | 1407.2 | 1440
| 4700 | 5.14 | 45.66 | 4100.2 | 1414.7 | 1447.7
| 4800 | 3.14 | 45.66 | 4199.9 | 1419.7 | 1452.8
| 4900 | 1.14 | 45.66 | 4299.8 | 1422.3 | 1455.5
| 4957.2 | 0 | 0 | 4357 | 1422.7 | 1455.9
| 5000 | 0 | 0 | 4399.8 | 1422.7 | 1455.9
| 5100 | 0 | 0 | 4499.8 | 1422.7 | 1455.9
| 5200 | 0 | 0 | 4599.8 | 1422.7 | 1455.9
| 5300 | 0 | 0 | 4699.8 | 1422.7 | 1455.9
| 5400 | 0 | 0 | 4799.8 | 1422.7 | 1455.9
| 5500 | 0 | 0 | 4899.8 | 1422.7 | 1455.9
| 5600 | 0 | 0 | 4999.8 | 1422.7 | 1455.9
| 5700 | 0 | 0 | 5099.8 | 1422.7 | 1455.9
| 5800 | 0 | 0 | 5199.8 | 1422.7 | 1455.9
| 5900 | 0 | 0 | 5299.8 | 1422.7 | 1455.9
| 6000 | 0 | 0 | 5399.8 | 1422.7 | 1455.9
| 6100 | 0 | 0 | 5499.8 | 1422.7 | 1455.9
| 6200 | 0 | 0 | 5599.8 | 1422.7 | 1455.9
| 6300 | 0 | 0 | 5699.8 | 1422.7 | 1455.9
| 6400 | 0 | 0 | 5799.8 | 1422.7 | 1455.9
| 6500 | 0 | 0 | 5899.8 | 1422.7 | 1455.9
| 6600 | 0 | 0 | 5999.8 | 1422.7 | 1455.9
| 6700 | 0 | 0 | 6099.8 | 1422.7 | 1455.9
| 6800 | 0 | 0 | 6199.8 | 1422.7 | 1455.9
| 6901.2 | 0 | 0 | 6301 | 1422.7 | 1455.9
| 7001.2 | 0 | 0 | 6401 | 1422.7 | 1455.9

## Lookup (hidden)
North Reference | RetunValue | Grid Type | ReturnValue | Deviation Indicator | ReturnValue
| 2 |  | 0 |  | 2
True |  | SPCS-Colorado Central-NAD27 |  | Directional
Grid |  | SPCS-Colorado Central-NAD83 |  | High Angle
|  | SPCS-Colorado North-NAD27 |  | Horizontal
SPCS-Colorado North-NAD83
SPCS-Colorado South-NAD27
SPCS-Colorado South-NAD83
UTM-Zone 12 NAD27
UTM-Zone 12 NAD83
UTM-Zone 13 NAD27
UTM-Zone 13 NAD83