## Data
Header Information | measured depth (ft) | inclination (°) | azimuth (°) | true vertical depth (ft) | northing +N/-S (ft) | easting +E/-W (ft)
Operator Name | 0 | 0 | 0 | 0 | 0 | 0
EnCana Oli & Gas | 100 | 0 | 0 | 100 | 0 | 0
Operator Number | 200 | 0 | 0 | 200 | 0 | 0
100185 | 250 | 0 | 0 | 250 | 0 | 0
Well Name and Number | 300 | 1.5 | 55.71 | 300 | 0.4 | 0.5
Federal 31-2CC | 400 | 4.5 | 55.71 | 399.8 | 3.3 | 4.9
API Number (if available) | 500 | 7.5 | 55.71 | 499.3 | 9.2 | 13.5
| 600 | 10.5 | 55.71 | 598 | 18 | 26.4
Location: QQ SEC TWP RGE | 700 | 13.5 | 55.71 | 695.8 | 29.7 | 43.6
31 7S 95W | 800 | 16.5 | 55.71 | 792.4 | 44.3 | 65
Citing Type: Planned or Actual | 900 | 19.5 | 55.71 | 887.5 | 61.7 | 90.5
Planned | 1000 | 22.5 | 55.71 | 980.9 | 81.9 | 120.1
Deviation Indicator | 1100 | 25.5 | 55.71 | 1072.2 | 104.8 | 153.7
Directional | 1200 | 28.5 | 55.71 | 1161.3 | 130.4 | 191.2
North Reference | 1300 | 31.5 | 55.71 | 1247.9 | 158.6 | 232.5
True | 1400 | 34.5 | 55.71 | 1331.8 | 189.3 | 277.5
Grid Type | 1500 | 37.5 | 55.71 | 1412.6 | 222.4 | 326.1
#VALUE! | 1561.1 | 39.33 | 55.71 | 1460.5 | 243.8 | 357.4
| 1600 | 39.33 | 55.71 | 1490.6 | 257.7 | 377.8
| 1700 | 39.33 | 55.71 | 1568 | 293.4 | 430.2
| 1800 | 39.33 | 55.71 | 1645.3 | 329.1 | 482.5
| 1900 | 39.33 | 55.71 | 1722.7 | 364.8 | 534.9
| 2000 | 39.33 | 55.71 | 1800 | 400.5 | 587.2
| 2100 | 39.33 | 55.71 | 1877.3 | 436.2 | 639.6
| 2200 | 39.33 | 55.71 | 1954.7 | 471.9 | 692
| 2300 | 39.33 | 55.71 | 2032 | 507.6 | 744.3
| 2400 | 39.33 | 55.71 | 2109.4 | 543.3 | 796.7
| 2500 | 39.33 | 55.71 | 2186.7 | 579.1 | 849.1
| 2600 | 39.33 | 55.71 | 2264.1 | 614.8 | 901.4
| 2700 | 39.33 | 55.71 | 2341.4 | 650.5 | 953.8
| 2800 | 39.33 | 55.71 | 2418.8 | 686.2 | 1006.2
| 2876.9 | 39.33 | 55.71 | 2478.2 | 713.6 | 1046.4
| 2900 | 38.87 | 55.71 | 2496.2 | 721.9 | 1058.5
| 3000 | 36.87 | 55.71 | 2575.1 | 756.5 | 1109.2
| 3100 | 34.87 | 55.71 | 2656.2 | 789.5 | 1157.6
| 3200 | 32.87 | 55.71 | 2739.2 | 820.9 | 1203.6
| 3300 | 30.87 | 55.71 | 2824.1 | 850.6 | 1247.2
| 3400 | 28.87 | 55.71 | 2910.8 | 878.7 | 1288.4
| 3500 | 26.87 | 55.71 | 2999.2 | 905 | 1327
| 3600 | 24.87 | 55.71 | 3089.2 | 929.6 | 1363
| 3700 | 22.87 | 55.71 | 3180.6 | 952.4 | 1396.5
| 3800 | 20.87 | 55.71 | 3273.4 | 973.4 | 1427.2
| 3900 | 18.87 | 55.71 | 3367.5 | 992.5 | 1455.3
| 4000 | 16.87 | 55.71 | 3462.6 | 1009.8 | 1480.7
| 4100 | 14.87 | 55.71 | 3558.8 | 1025.2 | 1503.3
| 4200 | 12.87 | 55.71 | 3655.9 | 1038.7 | 1523.1
| 4300 | 10.87 | 55.71 | 3753.8 | 1050.3 | 1540.1
| 4400 | 8.87 | 55.71 | 3852.3 | 1060 | 1554.2
| 4500 | 6.87 | 55.71 | 3951.3 | 1067.7 | 1565.5
| 4600 | 4.87 | 55.71 | 4050.8 | 1073.4 | 1574
| 4700 | 2.87 | 55.71 | 4150.6 | 1077.3 | 1579.6
| 4800 | 0.87 | 55.71 | 4250.5 | 1079.1 | 1582.3
| 4843.5 | 0 | 0 | 4294 | 1079.3 | 1582.5
| 4900 | 0 | 0 | 4350.5 | 1079.3 | 1582.5
| 5000 | 0 | 0 | 4450.5 | 1079.3 | 1582.5
| 5100 | 0 | 0 | 4550.5 | 1079.3 | 1582.5
| 5200 | 0 | 0 | 4650.5 | 1079.3 | 1582.5
| 5300 | 0 | 0 | 4750.5 | 1079.3 | 1582.5
| 5400 | 0 | 0 | 4850.5 | 1079.3 | 1582.5
| 5500 | 0 | 0 | 4950.5 | 1079.3 | 1582.5
| 5600 | 0 | 0 | 5050.5 | 1079.3 | 1582.5
| 5700 | 0 | 0 | 5150.5 | 1079.3 | 1582.5
| 5800 | 0 | 0 | 5250.5 | 1079.3 | 1582.5
| 5900 | 0 | 0 | 5350.5 | 1079.3 | 1582.5
| 6000 | 0 | 0 | 5450.5 | 1079.3 | 1582.5
| 6100 | 0 | 0 | 5550.5 | 1079.3 | 1582.5
| 6200 | 0 | 0 | 5650.5 | 1079.3 | 1582.5
| 6300 | 0 | 0 | 5750.5 | 1079.3 | 1582.5
| 6400 | 0 | 0 | 5850.5 | 1079.3 | 1582.5
| 6500 | 0 | 0 | 5950.5 | 1079.3 | 1582.5
| 6600 | 0 | 0 | 6050.5 | 1079.3 | 1582.5
| 6700 | 0 | 0 | 6150.5 | 1079.3 | 1582.5
| 6787.5 | 0 | 0 | 6238 | 1079.3 | 1582.5
| 6800 | 0 | 0 | 6250.5 | 1079.3 | 1582.5
| 6887.5 | 0 | 0 | 6338 | 1079.3 | 1582.5

## Lookup (hidden)
North Reference | RetunValue | Grid Type | ReturnValue | Deviation Indicator | ReturnValue
| 2 |  | 0 |  | 2
True |  | SPCS-Colorado Central-NAD27 |  | Directional
Grid |  | SPCS-Colorado Central-NAD83 |  | High Angle
|  | SPCS-Colorado North-NAD27 |  | Horizontal
SPCS-Colorado North-NAD83
SPCS-Colorado South-NAD27
SPCS-Colorado South-NAD83
UTM-Zone 12 NAD27
UTM-Zone 12 NAD83
UTM-Zone 13 NAD27
UTM-Zone 13 NAD83