## Data
Header Information | measured depth (ft) | inclination (°) | azimuth (°) | true vertical depth (ft) | northing +N/-S (ft) | easting +E/-W (ft)
Operator Name | 0 | 0 | 0 | 0 | 0 | 0
EnCana Oli & Gas | 100 | 0 | 0 | 100 | 0 | 0
Operator Number | 200 | 0 | 0 | 200 | 0 | 0
100185 | 300 | 3 | 337.94 | 300 | 2.4 | -1
Well Name and Number | 400 | 6 | 337.94 | 399.6 | 9.7 | -3.9
Federal 31-4D | 500 | 9 | 337.94 | 498.8 | 21.8 | -8.8
API Number (if available) | 600 | 12 | 337.94 | 597.1 | 38.7 | -15.7
| 700 | 15 | 337.94 | 694.3 | 60.3 | -24.4
Location: QQ SEC TWP RGE | 800 | 18 | 337.94 | 790.2 | 86.6 | -35.1
31 7S 95W | 900 | 21 | 337.94 | 884.4 | 117.6 | -47.7
Citing Type: Planned or Actual | 1000 | 24 | 337.94 | 976.8 | 153 | -62
Planned | 1039 | 25.17 | 337.94 | 1012.3 | 168.1 | -68.1
Deviation Indicator | 1100 | 25.17 | 337.94 | 1067.5 | 192.1 | -77.9
Directional | 1200 | 25.17 | 337.94 | 1158 | 231.5 | -93.8
North Reference | 1300 | 25.17 | 337.94 | 1248.5 | 270.9 | -109.8
True | 1400 | 25.17 | 337.94 | 1339 | 310.4 | -125.8
Grid Type | 1500 | 25.17 | 337.94 | 1429.5 | 349.8 | -141.8
#VALUE! | 1600 | 25.17 | 337.94 | 1520 | 389.2 | -157.8
| 1700 | 25.17 | 337.94 | 1610.5 | 428.6 | -173.7
| 1800 | 25.17 | 337.94 | 1701 | 468 | -189.7
| 1900 | 25.17 | 337.94 | 1791.5 | 507.4 | -205.7
| 2000 | 25.17 | 337.94 | 1882 | 546.9 | -221.7
| 2100 | 25.17 | 337.94 | 1972.5 | 586.3 | -237.6
| 2200 | 25.17 | 337.94 | 2063 | 625.7 | -253.6
| 2300 | 25.17 | 337.94 | 2153.5 | 665.1 | -269.6
| 2400 | 25.17 | 337.94 | 2244 | 704.5 | -285.6
| 2500 | 25.17 | 337.94 | 2334.5 | 744 | -301.5
| 2600 | 25.17 | 337.94 | 2425 | 783.4 | -317.5
| 2700 | 25.17 | 337.94 | 2515.5 | 822.8 | -333.5
| 2800 | 25.17 | 337.94 | 2606 | 862.2 | -349.5
| 2900 | 25.17 | 337.94 | 2696.6 | 901.6 | -365.5
| 3000 | 25.17 | 337.94 | 2787.1 | 941 | -381.4
| 3100 | 25.17 | 337.94 | 2877.6 | 980.5 | -397.4
| 3200 | 25.17 | 337.94 | 2968.1 | 1019.9 | -413.4
| 3246.9 | 25.17 | 337.94 | 3010.5 | 1038.4 | -420.9
| 3300 | 24.11 | 337.94 | 3058.8 | 1058.9 | -429.2
| 3400 | 22.11 | 337.94 | 3150.7 | 1095.3 | -443.9
| 3500 | 20.11 | 337.94 | 3244 | 1128.6 | -457.5
| 3600 | 18.11 | 337.94 | 3338.5 | 1159 | -469.8
| 3700 | 16.11 | 337.94 | 3434.1 | 1186.2 | -480.8
| 3800 | 14.11 | 337.94 | 3530.6 | 1210.4 | -490.6
| 3900 | 12.11 | 337.94 | 3628 | 1231.4 | -499.1
| 4000 | 10.11 | 337.94 | 3726.1 | 1249.3 | -506.4
| 4100 | 8.11 | 337.94 | 3824.9 | 1263.9 | -512.3
| 4200 | 6.11 | 337.94 | 3924.1 | 1275.4 | -517
| 4300 | 4.11 | 337.94 | 4023.7 | 1283.7 | -520.3
| 4400 | 2.11 | 337.94 | 4123.5 | 1288.7 | -522.3
| 4505.5 | 0 | 0 | 4229 | 1290.5 | -523.1
| 4600 | 0 | 0 | 4323.5 | 1290.5 | -523.1
| 4700 | 0 | 0 | 4423.5 | 1290.5 | -523.1
| 4800 | 0 | 0 | 4523.5 | 1290.5 | -523.1
| 4900 | 0 | 0 | 4623.5 | 1290.5 | -523.1
| 5000 | 0 | 0 | 4723.5 | 1290.5 | -523.1
| 5100 | 0 | 0 | 4823.5 | 1290.5 | -523.1
| 5200 | 0 | 0 | 4923.5 | 1290.5 | -523.1
| 5300 | 0 | 0 | 5023.5 | 1290.5 | -523.1
| 5400 | 0 | 0 | 5123.5 | 1290.5 | -523.1
| 5500 | 0 | 0 | 5223.5 | 1290.5 | -523.1
| 5600 | 0 | 0 | 5323.5 | 1290.5 | -523.1
| 5700 | 0 | 0 | 5423.5 | 1290.5 | -523.1
| 5800 | 0 | 0 | 5523.5 | 1290.5 | -523.1
| 5900 | 0 | 0 | 5623.5 | 1290.5 | -523.1
| 6000 | 0 | 0 | 5723.5 | 1290.5 | -523.1
| 6100 | 0 | 0 | 5823.5 | 1290.5 | -523.1
| 6200 | 0 | 0 | 5923.5 | 1290.5 | -523.1
| 6300 | 0 | 0 | 6023.5 | 1290.5 | -523.1
| 6400 | 0 | 0 | 6123.5 | 1290.5 | -523.1
| 6449.5 | 0 | 0 | 6173 | 1290.5 | -523.1
| 6500 | 0 | 0 | 6223.5 | 1290.5 | -523.1
| 6549.5 | 0 | 0 | 6273 | 1290.5 | -523.1

## Lookup (hidden)
North Reference | RetunValue | Grid Type | ReturnValue | Deviation Indicator | ReturnValue
| 2 |  | 0 |  | 2
True |  | SPCS-Colorado Central-NAD27 |  | Directional
Grid |  | SPCS-Colorado Central-NAD83 |  | High Angle
|  | SPCS-Colorado North-NAD27 |  | Horizontal
SPCS-Colorado North-NAD83
SPCS-Colorado South-NAD27
SPCS-Colorado South-NAD83
UTM-Zone 12 NAD27
UTM-Zone 12 NAD83
UTM-Zone 13 NAD27
UTM-Zone 13 NAD83