## Data
Header Information | measured depth (ft) | inclination (°) | azimuth (°) | true vertical depth (ft) | northing +N/-S (ft) | easting +E/-W (ft)
Operator Name | 0 | 0 | 0 | 0 | 0 | 0
EnCana Oli & Gas | 100 | 0 | 0 | 100 | 0 | 0
Operator Number | 200 | 0 | 0 | 200 | 0 | 0
100185 | 250 | 0 | 0 | 250 | 0 | 0
Well Name and Number | 300 | 1.5 | 335.19 | 300 | 0.6 | -0.3
Federal 31-5A | 400 | 4.5 | 335.19 | 399.8 | 5.3 | -2.5
API Number (if available) | 500 | 7.5 | 335.19 | 499.3 | 14.8 | -6.9
| 600 | 10.5 | 335.19 | 598 | 29 | -13.4
Location: QQ SEC TWP RGE | 700 | 13.5 | 335.19 | 695.8 | 47.9 | -22.1
31 7S 95W | 800 | 16.5 | 335.19 | 792.4 | 71.4 | -33
Citing Type: Planned or Actual | 869.8 | 18.59 | 335.19 | 859 | 90.5 | -41.8
Planned | 900 | 18.59 | 335.19 | 887.6 | 99.2 | -45.9
Deviation Indicator | 1000 | 18.59 | 335.19 | 982.4 | 128.2 | -59.2
Directional | 1100 | 18.59 | 335.19 | 1077.2 | 157.1 | -72.6
North Reference | 1200 | 18.59 | 335.19 | 1171.9 | 186.1 | -86
True | 1300 | 18.59 | 335.19 | 1266.7 | 215 | -99.4
Grid Type | 1400 | 18.59 | 335.19 | 1361.5 | 244 | -112.8
#VALUE! | 1500 | 18.59 | 335.19 | 1456.3 | 272.9 | -126.1
| 1600 | 18.59 | 335.19 | 1551.1 | 301.8 | -139.5
| 1700 | 18.59 | 335.19 | 1645.8 | 330.8 | -152.9
| 1800 | 18.59 | 335.19 | 1740.6 | 359.7 | -166.3
| 1900 | 18.59 | 335.19 | 1835.4 | 388.7 | -179.6
| 2000 | 18.59 | 335.19 | 1930.2 | 417.6 | -193
| 2100 | 18.59 | 335.19 | 2025 | 446.6 | -206.4
| 2200 | 18.59 | 335.19 | 2119.7 | 475.5 | -219.8
| 2300 | 18.59 | 335.19 | 2214.5 | 504.5 | -233.2
| 2400 | 18.59 | 335.19 | 2309.3 | 533.4 | -246.5
| 2500 | 18.59 | 335.19 | 2404.1 | 562.3 | -259.9
| 2600 | 18.59 | 335.19 | 2498.9 | 591.3 | -273.3
| 2700 | 18.59 | 335.19 | 2593.6 | 620.2 | -286.7
| 2800 | 18.59 | 335.19 | 2688.4 | 649.2 | -300
| 2900 | 18.59 | 335.19 | 2783.2 | 678.1 | -313.4
| 3000 | 18.59 | 335.19 | 2878 | 707.1 | -326.8
| 3100 | 18.59 | 335.19 | 2972.8 | 736 | -340.2
| 3200 | 18.59 | 335.19 | 3067.5 | 765 | -353.6
| 3300 | 18.59 | 335.19 | 3162.3 | 793.9 | -366.9
| 3400 | 18.59 | 335.19 | 3257.1 | 822.8 | -380.3
| 3440.5 | 18.59 | 335.19 | 3295.5 | 834.6 | -385.7
| 3500 | 17.4 | 335.19 | 3352.1 | 851.3 | -393.4
| 3600 | 15.4 | 335.19 | 3448 | 876.9 | -405.3
| 3700 | 13.4 | 335.19 | 3544.8 | 899.5 | -415.7
| 3800 | 11.4 | 335.19 | 3642.5 | 919 | -424.7
| 3900 | 9.4 | 335.19 | 3740.9 | 935.4 | -432.3
| 4000 | 7.4 | 335.19 | 3839.8 | 948.6 | -438.5
| 4100 | 5.4 | 335.19 | 3939.2 | 958.8 | -443.1
| 4200 | 3.4 | 335.19 | 4038.9 | 965.7 | -446.4
| 4300 | 1.4 | 335.19 | 4138.8 | 969.5 | -448.1
| 4370.2 | 0 | 0 | 4209 | 970.3 | -448.5
| 4400 | 0 | 0 | 4238.8 | 970.3 | -448.5
| 4500 | 0 | 0 | 4338.8 | 970.3 | -448.5
| 4600 | 0 | 0 | 4438.8 | 970.3 | -448.5
| 4700 | 0 | 0 | 4538.8 | 970.3 | -448.5
| 4800 | 0 | 0 | 4638.8 | 970.3 | -448.5
| 4900 | 0 | 0 | 4738.8 | 970.3 | -448.5
| 5000 | 0 | 0 | 4838.8 | 970.3 | -448.5
| 5100 | 0 | 0 | 4938.8 | 970.3 | -448.5
| 5200 | 0 | 0 | 5038.8 | 970.3 | -448.5
| 5300 | 0 | 0 | 5138.8 | 970.3 | -448.5
| 5400 | 0 | 0 | 5238.8 | 970.3 | -448.5
| 5500 | 0 | 0 | 5338.8 | 970.3 | -448.5
| 5600 | 0 | 0 | 5438.8 | 970.3 | -448.5
| 5700 | 0 | 0 | 5538.8 | 970.3 | -448.5
| 5800 | 0 | 0 | 5638.8 | 970.3 | -448.5
| 5900 | 0 | 0 | 5738.8 | 970.3 | -448.5
| 6000 | 0 | 0 | 5838.8 | 970.3 | -448.5
| 6100 | 0 | 0 | 5938.8 | 970.3 | -448.5
| 6200 | 0 | 0 | 6038.8 | 970.3 | -448.5
| 6300 | 0 | 0 | 6138.8 | 970.3 | -448.5
| 6314.2 | 0 | 0 | 6153 | 970.3 | -448.5
| 6400 | 0 | 0 | 6238.8 | 970.3 | -448.5
| 6414.2 | 0 | 0 | 6253 | 970.3 | -448.5

## Lookup (hidden)
North Reference | RetunValue | Grid Type | ReturnValue | Deviation Indicator | ReturnValue
| 2 |  | 0 |  | 2
True |  | SPCS-Colorado Central-NAD27 |  | Directional
Grid |  | SPCS-Colorado Central-NAD83 |  | High Angle
|  | SPCS-Colorado North-NAD27 |  | Horizontal
SPCS-Colorado North-NAD83
SPCS-Colorado South-NAD27
SPCS-Colorado South-NAD83
UTM-Zone 12 NAD27
UTM-Zone 12 NAD83
UTM-Zone 13 NAD27
UTM-Zone 13 NAD83