## Data
Header Information | measured depth (ft) | inclination (°) | azimuth (°) | true vertical depth (ft) | northing +N/-S (ft) | easting +E/-W (ft)
Operator Name | 0 | 0 | 0 | 0 | 0 | 0
WPX Energy Rocky Mountain, LLC | 104 | 0.62 | 284.41 | 104 | 0.1 | -0.5
Operator Number | 134 | 1.41 | 270.7 | 134 | 0.2 | -1.1
96850 | 165 | 2.02 | 263.67 | 165 | 0.1 | -2
Well Name and Number | 197 | 2.11 | 236.78 | 197 | -0.3 | -3
DIAMOND ELK, LLC PA 34-2 | 224 | 3.26 | 227.2 | 223.9 | -1 | -4
API Number (if available) | 254 | 3.52 | 229.04 | 253.9 | -2.2 | -5.3
05-045-20886-00 | 285 | 3.87 | 238.89 | 284.8 | -3.4 | -7
Location: QQ SEC TWP RGE | 315 | 4.93 | 245.92 | 314.7 | -4.4 | -9
NWSW, Sec. 1, T7S, R95W | 345 | 6.25 | 248.29 | 344.6 | -5.6 | -11.7
Citing Type: Planned or Actual | 376 | 7.57 | 248.47 | 375.4 | -6.9 | -15.2
Actual | 406 | 8.09 | 245.04 | 405.1 | -8.6 | -18.9
Deviation Indicator | 436 | 8.97 | 243.54 | 434.7 | -10.5 | -22.9
Directional | 466 | 9.77 | 242.49 | 464.3 | -12.7 | -27.3
North Reference | 496 | 10.73 | 243.81 | 493.9 | -15.1 | -32
True | 526 | 11.52 | 243.98 | 523.3 | -17.7 | -37.2
Grid Type | 557 | 12.49 | 246.18 | 553.6 | -20.4 | -43.1
#VALUE! | 586 | 13.37 | 246.01 | 581.9 | -23 | -49
| 617 | 14.43 | 246.01 | 612 | -26 | -55.8
| 647 | 15.22 | 244.78 | 641 | -29.2 | -62.8
| 657 | 15.48 | 245.22 | 650.6 | -30.4 | -65.2
| 687 | 16.54 | 244.8 | 679.5 | -33.9 | -72.7
| 717 | 17.32 | 244.43 | 708.2 | -37.6 | -80.6
| 748 | 18.03 | 243.64 | 737.7 | -41.7 | -89.1
| 778 | 19.02 | 244.56 | 766.1 | -45.9 | -97.6
| 869 | 21.72 | 243.64 | 851.4 | -59.7 | -126.1
| 960 | 24.87 | 241.7 | 935 | -76.3 | -158.1
| 1055 | 27.08 | 241.7 | 1020.4 | -96 | -194.7
| 1150 | 29.02 | 242.32 | 1104.3 | -117 | -234.1
| 1244 | 32.4 | 244.39 | 1185.1 | -138.5 | -277.1
| 1340 | 36.14 | 245.48 | 1264.4 | -161.3 | -326
| 1435 | 36.58 | 245.83 | 1340.9 | -184.5 | -377.3
| 1476 | 36.76 | 246.1 | 1373.8 | -194.5 | -399.7
| 1558 | 37.89 | 245.93 | 1439 | -214.7 | -445.1
| 1621 | 38.07 | 244.61 | 1488.6 | -230.9 | -480.3
| 1717 | 38.55 | 244 | 1564 | -256.7 | -534
| 1812 | 37.49 | 245.14 | 1638.8 | -281.9 | -586.8
| 1908 | 36.18 | 246.11 | 1715.6 | -305.6 | -639.2
| 2003 | 36.04 | 245.58 | 1792.4 | -328.5 | -690.3
| 2097 | 35.3 | 245.49 | 1868.8 | -351.2 | -740.2
| 2191 | 36.48 | 245.05 | 1944.9 | -374.3 | -790.2
| 2285 | 38.24 | 244.79 | 2019.6 | -398.5 | -841.9
| 2380 | 37.93 | 244.79 | 2094.4 | -423.4 | -894.9
| 2475 | 36.97 | 245.84 | 2169.8 | -447.6 | -947.4
| 2571 | 37.49 | 245.4 | 2246.2 | -471.5 | -1000.3
| 2665 | 37.85 | 245.76 | 2320.7 | -495.3 | -1052.6
| 2761 | 37.19 | 243.73 | 2396.8 | -520.2 | -1105.5
| 2856 | 37.27 | 243.21 | 2472.4 | -545.9 | -1156.9
| 2952 | 37.19 | 242.85 | 2548.9 | -572.2 | -1208.7
| 3047 | 37.19 | 243.12 | 2624.6 | -598.3 | -1259.8
| 3143 | 37.1 | 243.21 | 2701.1 | -624.5 | -1311.6
| 3238 | 37.01 | 244 | 2776.9 | -649.9 | -1362.8
| 3334 | 37.36 | 244.44 | 2853.4 | -675.2 | -1415.1
| 3429 | 37.23 | 243.82 | 2929 | -700.3 | -1466.9
| 3525 | 37.14 | 244.79 | 3005.4 | -725.5 | -1519.2
| 3620 | 37.58 | 245.32 | 3080.9 | -749.8 | -1571.4
| 3715 | 37.54 | 245.14 | 3156.3 | -774 | -1624
| 3811 | 37.23 | 244.96 | 3232.5 | -798.6 | -1676.9
| 3906 | 36.62 | 245.05 | 3308.5 | -822.7 | -1728.6
| 4002 | 37.27 | 245.05 | 3385.2 | -847.1 | -1780.9
| 4097 | 37.36 | 245.4 | 3460.8 | -871.2 | -1833.2
| 4193 | 37.06 | 245.93 | 3537.2 | -895.1 | -1886.1
| 4288 | 36.84 | 245.49 | 3613.1 | -918.6 | -1938.1
| 4383 | 35.87 | 245.58 | 3689.6 | -941.9 | -1989.4
| 4478 | 34.59 | 245.67 | 3767.2 | -964.6 | -2039.3
| 4573 | 32.62 | 245.32 | 3846.4 | -986.4 | -2087.2
| 4668 | 31.3 | 245.4 | 3927 | -1007.3 | -2132.9
| 4764 | 30.59 | 245.23 | 4009.3 | -1027.9 | -2177.7
| 4859 | 28.53 | 243.65 | 4091.9 | -1048.1 | -2220
| 4955 | 26.73 | 244.26 | 4177 | -1067.7 | -2260
| 5050 | 25.14 | 245.76 | 4262.4 | -1085.3 | -2297.6
| 5146 | 22.99 | 245.23 | 4350.1 | -1101.5 | -2333.3
| 5242 | 21.06 | 243.73 | 4439 | -1117 | -2365.8
| 5337 | 19.74 | 244.17 | 4528.1 | -1131.5 | -2395.5
| 5433 | 18.2 | 243.29 | 4618.9 | -1145.3 | -2423.5
| 5528 | 17.01 | 244.44 | 4709.4 | -1158 | -2449.3
| 5623 | 14.86 | 245.84 | 4800.8 | -1169 | -2472.9
| 5719 | 14.64 | 248.66 | 4893.6 | -1178.4 | -2495.5
| 5815 | 13.23 | 249.18 | 4986.8 | -1186.7 | -2517
| 5910 | 9.1 | 246.02 | 5080 | -1193.7 | -2534.1
| 6006 | 7.25 | 245.76 | 5175 | -1199.2 | -2546.5
| 6102 | 6.11 | 244.35 | 5270.3 | -1203.9 | -2556.7
| 6197 | 4.97 | 250.41 | 5364.9 | -1207.5 | -2565.1
| 6292 | 3.34 | 247.51 | 5459.6 | -1209.9 | -2571.5
| 6387 | 1.45 | 206.82 | 5554.5 | -1212.1 | -2574.6
| 6483 | 0.57 | 113.04 | 5650.5 | -1213.3 | -2574.7
| 6577 | 0.61 | 146.44 | 5744.5 | -1213.9 | -2574
| 6673 | 0.44 | 14.69 | 5840.5 | -1214 | -2573.7
| 6768 | 0.44 | 307.28 | 5935.5 | -1213.4 | -2573.9
| 6864 | 0.57 | 313.08 | 6031.5 | -1212.9 | -2574.5
| 6959 | 0.83 | 282.32 | 6126.5 | -1212.4 | -2575.5
| 7054 | 0.88 | 285.18 | 6221.5 | -1212.1 | -2576.9
| 7149 | 0.26 | 291.99 | 6316.5 | -1211.8 | -2577.8
| 7244 | 0.88 | 21.72 | 6411.5 | -1211.1 | -2577.7
| 7340 | 0.18 | 97.92 | 6507.5 | -1210.4 | -2577.3
| 7434 | 0.13 | 186.69 | 6601.5 | -1210.5 | -2577.2
| 7529 | 0.44 | 280.47 | 6696.5 | -1210.6 | -2577.5
| 7624 | 1.05 | 51.96 | 6791.5 | -1210 | -2577.2
| 7720 | 0.92 | 60.74 | 6887.5 | -1209 | -2575.8
| 7815 | 0.57 | 63.91 | 6982.5 | -1208.5 | -2574.8
| 7910 | 0.35 | 97.13 | 7077.5 | -1208.3 | -2574
| 8006 | 0.35 | 165.77 | 7173.5 | -1208.6 | -2573.7
| 8101 | 1.01 | 195.57 | 7268.5 | -1209.7 | -2573.8
| 8197 | 1.27 | 195.57 | 7364.4 | -1211.5 | -2574.3
| 8292 | 1.32 | 201.72 | 7459.4 | -1213.6 | -2575
| 8387 | 1.58 | 209.19 | 7554.4 | -1215.7 | -2576.1
| 8482 | 1.93 | 212.71 | 7649.3 | -1218.2 | -2577.6
| 8577 | 1.85 | 221.06 | 7744.3 | -1220.7 | -2579.5
| 8590 | 1.85 | 221.06 | 7757.3 | -1221 | -2579.7

## Lookup (hidden)
North Reference | RetunValue | Grid Type | ReturnValue | Deviation Indicator | ReturnValue
| 2 |  | 0 |  | 2
True |  | SPCS-Colorado Central-NAD27 |  | Directional
Grid |  | SPCS-Colorado Central-NAD83 |  | High Angle
|  | SPCS-Colorado North-NAD27 |  | Horizontal
SPCS-Colorado North-NAD83
SPCS-Colorado South-NAD27
SPCS-Colorado South-NAD83
UTM-Zone 12 NAD27
UTM-Zone 12 NAD83
UTM-Zone 13 NAD27
UTM-Zone 13 NAD83