## Data
Header Information | measured depth (ft) | inclination (°) | azimuth (°) | true vertical depth (ft) | northing +N/-S (ft) | easting +E/-W (ft)
Operator Name | 0 | 0 | 0 | 0 | 0 | 0
EnCana Oli & Gas | 100 | 0 | 0 | 100 | 0 | 0
Operator Number | 200 | 0 | 0 | 200 | 0 | 0
100185 | 300 | 0 | 0 | 300 | 0 | 0
Well Name and Number | 400 | 3 | 327.19 | 400 | 2.2 | -1.4
Federal 31-5AA | 500 | 6 | 327.19 | 499.6 | 8.8 | -5.7
API Number (if available) | 600 | 9 | 327.19 | 598.8 | 19.8 | -12.7
| 700 | 12 | 327.19 | 697.1 | 35.1 | -22.6
Location: QQ SEC TWP RGE | 730.7 | 12.92 | 327.19 | 727 | 40.6 | -26.2
31 7S 95W | 800 | 12.92 | 327.19 | 794.6 | 53.7 | -34.6
Citing Type: Planned or Actual | 900 | 12.92 | 327.19 | 892.1 | 72.5 | -46.7
Planned | 1000 | 12.92 | 327.19 | 989.5 | 91.2 | -58.8
Deviation Indicator | 1100 | 12.92 | 327.19 | 1087 | 110 | -71
Directional | 1200 | 12.92 | 327.19 | 1184.5 | 128.8 | -83.1
North Reference | 1300 | 12.92 | 327.19 | 1281.9 | 147.6 | -95.2
True | 1400 | 12.92 | 327.19 | 1379.4 | 166.4 | -107.3
Grid Type | 1500 | 12.92 | 327.19 | 1476.9 | 185.2 | -119.4
#VALUE! | 1600 | 12.92 | 327.19 | 1574.4 | 204 | -131.5
| 1700 | 12.92 | 327.19 | 1671.8 | 222.8 | -143.7
| 1800 | 12.92 | 327.19 | 1769.3 | 241.6 | -155.8
| 1900 | 12.92 | 327.19 | 1866.8 | 260.4 | -167.9
| 2000 | 12.92 | 327.19 | 1964.2 | 279.2 | -180
| 2100 | 12.92 | 327.19 | 2061.7 | 297.9 | -192.1
| 2200 | 12.92 | 327.19 | 2159.2 | 316.7 | -204.2
| 2300 | 12.92 | 327.19 | 2256.6 | 335.5 | -216.4
| 2400 | 12.92 | 327.19 | 2354.1 | 354.3 | -228.5
| 2500 | 12.92 | 327.19 | 2451.6 | 373.1 | -240.6
| 2600 | 12.92 | 327.19 | 2549 | 391.9 | -252.7
| 2700 | 12.92 | 327.19 | 2646.5 | 410.7 | -264.8
| 2800 | 12.92 | 327.19 | 2744 | 429.5 | -276.9
| 2900 | 12.92 | 327.19 | 2841.4 | 448.3 | -289.1
| 3000 | 12.92 | 327.19 | 2938.9 | 467.1 | -301.2
| 3100 | 12.92 | 327.19 | 3036.4 | 485.9 | -313.3
| 3200 | 12.92 | 327.19 | 3133.8 | 504.6 | -325.4
| 3300 | 12.92 | 327.19 | 3231.3 | 523.4 | -337.5
| 3400 | 12.92 | 327.19 | 3328.8 | 542.2 | -349.6
| 3500 | 12.92 | 327.19 | 3426.3 | 561 | -361.8
| 3600 | 12.92 | 327.19 | 3523.7 | 579.8 | -373.9
| 3632.6 | 12.92 | 327.19 | 3555.5 | 585.9 | -377.8
| 3700 | 11.57 | 327.19 | 3621.4 | 598 | -385.6
| 3800 | 9.57 | 327.19 | 3719.7 | 613.4 | -395.5
| 3900 | 7.57 | 327.19 | 3818.5 | 625.9 | -403.6
| 4000 | 5.57 | 327.19 | 3917.9 | 635.5 | -409.8
| 4100 | 3.57 | 327.19 | 4017.5 | 642.2 | -414.1
| 4200 | 1.57 | 327.19 | 4117.4 | 646 | -416.5
| 4278.6 | 0 | 0 | 4196 | 646.9 | -417.1
| 4300 | 0 | 0 | 4217.4 | 646.9 | -417.1
| 4400 | 0 | 0 | 4317.4 | 646.9 | -417.1
| 4500 | 0 | 0 | 4417.4 | 646.9 | -417.1
| 4600 | 0 | 0 | 4517.4 | 646.9 | -417.1
| 4700 | 0 | 0 | 4617.4 | 646.9 | -417.1
| 4800 | 0 | 0 | 4717.4 | 646.9 | -417.1
| 4900 | 0 | 0 | 4817.4 | 646.9 | -417.1
| 5000 | 0 | 0 | 4917.4 | 646.9 | -417.1
| 5100 | 0 | 0 | 5017.4 | 646.9 | -417.1
| 5200 | 0 | 0 | 5117.4 | 646.9 | -417.1
| 5300 | 0 | 0 | 5217.4 | 646.9 | -417.1
| 5400 | 0 | 0 | 5317.4 | 646.9 | -417.1
| 5500 | 0 | 0 | 5417.4 | 646.9 | -417.1
| 5600 | 0 | 0 | 5517.4 | 646.9 | -417.1
| 5700 | 0 | 0 | 5617.4 | 646.9 | -417.1
| 5800 | 0 | 0 | 5717.4 | 646.9 | -417.1
| 5900 | 0 | 0 | 5817.4 | 646.9 | -417.1
| 6000 | 0 | 0 | 5917.4 | 646.9 | -417.1
| 6100 | 0 | 0 | 6017.4 | 646.9 | -417.1
| 6200 | 0 | 0 | 6117.4 | 646.9 | -417.1
| 6222.6 | 0 | 0 | 6140 | 646.9 | -417.1
| 6300 | 0 | 0 | 6217.4 | 646.9 | -417.1
| 6322.6 | 0 | 0 | 6240 | 646.9 | -417.1

## Lookup (hidden)
North Reference | RetunValue | Grid Type | ReturnValue | Deviation Indicator | ReturnValue
| 2 |  | 0 |  | 2
True |  | SPCS-Colorado Central-NAD27 |  | Directional
Grid |  | SPCS-Colorado Central-NAD83 |  | High Angle
|  | SPCS-Colorado North-NAD27 |  | Horizontal
SPCS-Colorado North-NAD83
SPCS-Colorado South-NAD27
SPCS-Colorado South-NAD83
UTM-Zone 12 NAD27
UTM-Zone 12 NAD83
UTM-Zone 13 NAD27
UTM-Zone 13 NAD83