## Data
Header Information | measured depth (ft) | inclination (°) | azimuth (°) | true vertical depth (ft) | northing +N/-S (ft) | easting +E/-W (ft)
Operator Name | 0 | 0 | 0 | 0 | 0 | 0
EnCana Oli & Gas | 100 | 0 | 0 | 100 | 0 | 0
Operator Number | 200 | 0 | 0 | 200 | 0 | 0
100185 | 275 | 0 | 0 | 275 | 0 | 0
Well Name and Number | 300 | 0.75 | 74.3 | 300 | 0 | 0.2
Federal 31-7A | 400 | 3.75 | 74.3 | 399.9 | 1.1 | 3.9
API Number (if available) | 500 | 6.75 | 74.3 | 499.5 | 3.6 | 12.7
| 600 | 9.75 | 74.3 | 598.4 | 7.5 | 26.6
Location: QQ SEC TWP RGE | 700 | 12.75 | 74.3 | 696.5 | 12.7 | 45.3
31 7S 95W | 800 | 15.75 | 74.3 | 793.4 | 19.4 | 69
Citing Type: Planned or Actual | 900 | 18.75 | 74.3 | 888.9 | 27.4 | 97.6
Planned | 1000 | 21.75 | 74.3 | 982.7 | 36.8 | 130.9
Deviation Indicator | 1100 | 24.75 | 74.3 | 1074.6 | 47.5 | 168.9
Directional | 1200 | 27.75 | 74.3 | 1164.3 | 59.4 | 211.5
North Reference | 1300 | 30.75 | 74.3 | 1251.5 | 72.6 | 258.5
True | 1400 | 33.75 | 74.3 | 1336.1 | 87.1 | 309.9
Grid Type | 1500 | 36.75 | 74.3 | 1417.7 | 102.7 | 365.4
#VALUE! | 1582.5 | 39.22 | 74.3 | 1482.7 | 116.4 | 414.3
| 1600 | 39.22 | 74.3 | 1496.3 | 119.4 | 425
| 1700 | 39.22 | 74.3 | 1573.8 | 136.5 | 485.8
| 1800 | 39.22 | 74.3 | 1651.2 | 153.6 | 546.7
| 1900 | 39.22 | 74.3 | 1728.7 | 170.8 | 607.6
| 2000 | 39.22 | 74.3 | 1806.2 | 187.9 | 668.5
| 2100 | 39.22 | 74.3 | 1883.6 | 205 | 729.3
| 2200 | 39.22 | 74.3 | 1961.1 | 222.1 | 790.2
| 2300 | 39.22 | 74.3 | 2038.6 | 239.2 | 851.1
| 2400 | 39.22 | 74.3 | 2116 | 256.3 | 912
| 2500 | 39.22 | 74.3 | 2193.5 | 273.4 | 972.9
| 2600 | 39.22 | 74.3 | 2271 | 290.5 | 1033.7
| 2700 | 39.22 | 74.3 | 2348.4 | 307.6 | 1094.6
| 2800 | 39.22 | 74.3 | 2425.9 | 324.7 | 1155.5
| 2900 | 39.22 | 74.3 | 2503.4 | 341.8 | 1216.4
| 3000 | 39.22 | 74.3 | 2580.8 | 359 | 1277.3
| 3100 | 39.22 | 74.3 | 2658.3 | 376.1 | 1338.1
| 3200 | 39.22 | 74.3 | 2735.8 | 393.2 | 1399
| 3300 | 39.22 | 74.3 | 2813.2 | 410.3 | 1459.9
| 3400 | 39.22 | 74.3 | 2890.7 | 427.4 | 1520.8
| 3500 | 39.22 | 74.3 | 2968.2 | 444.5 | 1581.6
| 3600 | 39.22 | 74.3 | 3045.6 | 461.6 | 1642.5
| 3653.8 | 39.22 | 74.3 | 3087.3 | 470.8 | 1675.2
| 3700 | 37.84 | 74.3 | 3123.4 | 478.6 | 1703
| 3800 | 34.84 | 74.3 | 3204 | 494.6 | 1760
| 3900 | 31.84 | 74.3 | 3287.5 | 509.5 | 1812.9
| 4000 | 28.84 | 74.3 | 3373.8 | 523.2 | 1861.5
| 4100 | 25.84 | 74.3 | 3462.6 | 535.6 | 1905.7
| 4200 | 22.84 | 74.3 | 3553.7 | 546.7 | 1945.4
| 4300 | 19.84 | 74.3 | 3646.9 | 556.6 | 1980.4
| 4400 | 16.84 | 74.3 | 3741.8 | 565.1 | 2010.7
| 4500 | 13.84 | 74.3 | 3838.2 | 572.2 | 2036.2
| 4600 | 10.84 | 74.3 | 3935.9 | 578 | 2056.8
| 4700 | 7.84 | 74.3 | 4034.6 | 582.4 | 2072.4
| 4800 | 4.84 | 74.3 | 4133.9 | 585.4 | 2083
| 4900 | 1.84 | 74.3 | 4233.8 | 587 | 2088.6
| 4961.3 | 0 | 0 | 4295 | 587.2 | 2089.5
| 5000 | 0 | 0 | 4333.7 | 587.2 | 2089.5
| 5100 | 0 | 0 | 4433.7 | 587.2 | 2089.5
| 5200 | 0 | 0 | 4533.7 | 587.2 | 2089.5
| 5300 | 0 | 0 | 4633.7 | 587.2 | 2089.5
| 5400 | 0 | 0 | 4733.7 | 587.2 | 2089.5
| 5500 | 0 | 0 | 4833.7 | 587.2 | 2089.5
| 5600 | 0 | 0 | 4933.7 | 587.2 | 2089.5
| 5700 | 0 | 0 | 5033.7 | 587.2 | 2089.5
| 5800 | 0 | 0 | 5133.7 | 587.2 | 2089.5
| 5900 | 0 | 0 | 5233.7 | 587.2 | 2089.5
| 6000 | 0 | 0 | 5333.7 | 587.2 | 2089.5
| 6100 | 0 | 0 | 5433.7 | 587.2 | 2089.5
| 6200 | 0 | 0 | 5533.7 | 587.2 | 2089.5
| 6300 | 0 | 0 | 5633.7 | 587.2 | 2089.5
| 6400 | 0 | 0 | 5733.7 | 587.2 | 2089.5
| 6500 | 0 | 0 | 5833.7 | 587.2 | 2089.5
| 6600 | 0 | 0 | 5933.7 | 587.2 | 2089.5
| 6700 | 0 | 0 | 6033.7 | 587.2 | 2089.5
| 6800 | 0 | 0 | 6133.7 | 587.2 | 2089.5
| 6905.3 | 0 | 0 | 6239 | 587.2 | 2089.5
| 7005.3 | 0 | 0 | 6339 | 587.2 | 2089.5

## Lookup (hidden)
North Reference | RetunValue | Grid Type | ReturnValue | Deviation Indicator | ReturnValue
| 2 |  | 0 |  | 2
True |  | SPCS-Colorado Central-NAD27 |  | Directional
Grid |  | SPCS-Colorado Central-NAD83 |  | High Angle
|  | SPCS-Colorado North-NAD27 |  | Horizontal
SPCS-Colorado North-NAD83
SPCS-Colorado South-NAD27
SPCS-Colorado South-NAD83
UTM-Zone 12 NAD27
UTM-Zone 12 NAD83
UTM-Zone 13 NAD27
UTM-Zone 13 NAD83