## Data
Header Information | measured depth (ft) | inclination (°) | azimuth (°) | true vertical depth (ft) | northing +N/-S (ft) | easting +E/-W (ft)
Operator Name | 0 | 0 | 0 | 0 | 0 | 0
EnCana Oli & Gas | 100 | 0 | 0 | 100 | 0 | 0
Operator Number | 200 | 0 | 0 | 200 | 0 | 0
100185 | 300 | 0 | 0 | 300 | 0 | 0
Well Name and Number | 400 | 3 | 61.44 | 400 | 1.3 | 2.3
Federal 31-7B | 500 | 6 | 61.44 | 499.6 | 5 | 9.2
API Number (if available) | 600 | 9 | 61.44 | 598.8 | 11.2 | 20.7
| 700 | 12 | 61.44 | 697.1 | 20 | 36.7
Location: QQ SEC TWP RGE | 800 | 15 | 61.44 | 794.3 | 31.1 | 57.2
31 7S 95W | 900 | 18 | 61.44 | 890.2 | 44.7 | 82.1
Citing Type: Planned or Actual | 1000 | 21 | 61.44 | 984.4 | 60.6 | 111.4
Planned | 1100 | 24 | 61.44 | 1076.8 | 78.9 | 145
Deviation Indicator | 1200 | 27 | 61.44 | 1167.1 | 99.5 | 182.8
Directional | 1239.2 | 28.18 | 61.44 | 1201.8 | 108.2 | 198.8
North Reference | 1300 | 28.18 | 61.44 | 1255.4 | 121.9 | 224
True | 1400 | 28.18 | 61.44 | 1343.5 | 144.5 | 265.5
Grid Type | 1500 | 28.18 | 61.44 | 1431.7 | 167.1 | 306.9
#VALUE! | 1600 | 28.18 | 61.44 | 1519.8 | 189.6 | 348.4
| 1700 | 28.18 | 61.44 | 1608 | 212.2 | 389.9
| 1800 | 28.18 | 61.44 | 1696.1 | 234.8 | 431.4
| 1900 | 28.18 | 61.44 | 1784.3 | 257.4 | 472.8
| 2000 | 28.18 | 61.44 | 1872.4 | 279.9 | 514.3
| 2100 | 28.18 | 61.44 | 1960.6 | 302.5 | 555.8
| 2200 | 28.18 | 61.44 | 2048.7 | 325.1 | 597.3
| 2300 | 28.18 | 61.44 | 2136.9 | 347.7 | 638.7
| 2400 | 28.18 | 61.44 | 2225 | 370.2 | 680.2
| 2500 | 28.18 | 61.44 | 2313.2 | 392.8 | 721.7
| 2600 | 28.18 | 61.44 | 2401.3 | 415.4 | 763.2
| 2700 | 28.18 | 61.44 | 2489.5 | 438 | 804.6
| 2800 | 28.18 | 61.44 | 2577.6 | 460.5 | 846.1
| 2900 | 28.18 | 61.44 | 2665.8 | 483.1 | 887.6
| 3000 | 28.18 | 61.44 | 2753.9 | 505.7 | 929.1
| 3100 | 28.18 | 61.44 | 2842.1 | 528.3 | 970.5
| 3184.1 | 28.18 | 61.44 | 2916.2 | 547.3 | 1005.4
| 3200 | 27.86 | 61.44 | 2930.2 | 550.8 | 1012
| 3300 | 25.86 | 61.44 | 3019.5 | 572.4 | 1051.7
| 3400 | 23.86 | 61.44 | 3110.2 | 592.5 | 1088.6
| 3500 | 21.86 | 61.44 | 3202.3 | 611.1 | 1122.7
| 3600 | 19.86 | 61.44 | 3295.8 | 628.1 | 1154
| 3700 | 17.86 | 61.44 | 3390.4 | 643.6 | 1182.4
| 3800 | 15.86 | 61.44 | 3486.1 | 657.4 | 1207.8
| 3900 | 13.86 | 61.44 | 3582.7 | 669.7 | 1230.4
| 4000 | 11.86 | 61.44 | 3680.2 | 680.3 | 1249.9
| 4100 | 9.86 | 61.44 | 3778.4 | 689.3 | 1266.5
| 4200 | 7.86 | 61.44 | 3877.2 | 696.7 | 1280
| 4300 | 5.86 | 61.44 | 3976.5 | 702.4 | 1290.5
| 4400 | 3.86 | 61.44 | 4076.1 | 706.5 | 1297.9
| 4500 | 1.86 | 61.44 | 4176 | 708.8 | 1302.3
| 4593 | 0 | 0 | 4269 | 709.6 | 1303.6
| 4600 | 0 | 0 | 4276 | 709.6 | 1303.6
| 4700 | 0 | 0 | 4376 | 709.6 | 1303.6
| 4800 | 0 | 0 | 4476 | 709.6 | 1303.6
| 4900 | 0 | 0 | 4576 | 709.6 | 1303.6
| 5000 | 0 | 0 | 4676 | 709.6 | 1303.6
| 5100 | 0 | 0 | 4776 | 709.6 | 1303.6
| 5200 | 0 | 0 | 4876 | 709.6 | 1303.6
| 5300 | 0 | 0 | 4976 | 709.6 | 1303.6
| 5400 | 0 | 0 | 5076 | 709.6 | 1303.6
| 5500 | 0 | 0 | 5176 | 709.6 | 1303.6
| 5600 | 0 | 0 | 5276 | 709.6 | 1303.6
| 5700 | 0 | 0 | 5376 | 709.6 | 1303.6
| 5800 | 0 | 0 | 5476 | 709.6 | 1303.6
| 5900 | 0 | 0 | 5576 | 709.6 | 1303.6
| 6000 | 0 | 0 | 5676 | 709.6 | 1303.6
| 6100 | 0 | 0 | 5776 | 709.6 | 1303.6
| 6200 | 0 | 0 | 5876 | 709.6 | 1303.6
| 6300 | 0 | 0 | 5976 | 709.6 | 1303.6
| 6400 | 0 | 0 | 6076 | 709.6 | 1303.6
| 6500 | 0 | 0 | 6176 | 709.6 | 1303.6
| 6537 | 0 | 0 | 6213 | 709.6 | 1303.6
| 6600 | 0 | 0 | 6276 | 709.6 | 1303.6
| 6637 | 0 | 0 | 6313 | 709.6 | 1303.6

## Lookup (hidden)
North Reference | RetunValue | Grid Type | ReturnValue | Deviation Indicator | ReturnValue
| 2 |  | 0 |  | 2
True |  | SPCS-Colorado Central-NAD27 |  | Directional
Grid |  | SPCS-Colorado Central-NAD83 |  | High Angle
|  | SPCS-Colorado North-NAD27 |  | Horizontal
SPCS-Colorado North-NAD83
SPCS-Colorado South-NAD27
SPCS-Colorado South-NAD83
UTM-Zone 12 NAD27
UTM-Zone 12 NAD83
UTM-Zone 13 NAD27
UTM-Zone 13 NAD83