## Data
Header Information | measured depth (ft) | inclination (°) | azimuth (°) | true vertical depth (ft) | northing +N/-S (ft) | easting +E/-W (ft)
Operator Name | 0 | 0 | 0 | 0 | 0 | 0
WPX Energy Rocky Mountain, LLC | 76 | 0.35 | 20.83 | 76 | 0.2 | 0.1
Operator Number | 166 | 2.46 | 3.25 | 166 | 2.4 | 0.3
96850 | 257 | 5.37 | 356.75 | 256.7 | 8.6 | 0.2
Well Name and Number | 347 | 9.33 | 1.23 | 346 | 20.1 | 0.1
GOLDSBOROUGH PA 21-11 | 438 | 13.81 | 359.03 | 435.1 | 38.4 | 0.1
API Number (if available) | 528 | 16.8 | 358.15 | 521.9 | 62.1 | -0.6
05-045-21825-00 | 619 | 19.44 | 358.68 | 608.4 | 90.4 | -1.3
Location: QQ SEC TWP RGE | 709 | 23.58 | 357.28 | 692.1 | 123.4 | -2.5
SENW, Sec. 11, T7S, R95W | 800 | 25.07 | 358.33 | 775 | 160.8 | -3.9
Citing Type: Planned or Actual | 892 | 25.78 | 359.91 | 858.1 | 200.3 | -4.5
Actual | 961 | 26.76 | 0.6 | 920 | 230.8 | -4.4
Deviation Indicator | 1054 | 28.04 | 0.51 | 1002.6 | 273.6 | -4
Directional | 1148 | 25.8 | 357.38 | 1086.4 | 316.2 | -4.7
North Reference | 1241 | 24.49 | 356.28 | 1170.6 | 355.6 | -6.9
True | 1336 | 25.09 | 359.27 | 1256.8 | 395.4 | -8.5
Grid Type | 1430 | 25.14 | 0.02 | 1341.9 | 435.3 | -8.8
#VALUE! | 1525 | 26.1 | 0.15 | 1427.6 | 476.4 | -8.8
| 1618 | 25.43 | 359.92 | 1511.3 | 516.8 | -8.7
| 1712 | 26.82 | 359.83 | 1595.7 | 558.2 | -8.8
| 1806 | 26.96 | 356.83 | 1679.6 | 600.7 | -10.1
| 1901 | 26.11 | 356.68 | 1764.6 | 643.1 | -12.5
| 1994 | 25.87 | 355.92 | 1848.2 | 683.7 | -15.1
| 2088 | 25.23 | 359.04 | 1933 | 724.2 | -16.9
| 2183 | 26.22 | 359.33 | 2018.6 | 765.4 | -17.5
| 2276 | 26.24 | 359.61 | 2102 | 806.5 | -17.9
| 2370 | 25.49 | 359.51 | 2186.6 | 847.6 | -18.2
| 2464 | 25.12 | 358.58 | 2271.5 | 887.7 | -18.8
| 2557 | 25.9 | 357.75 | 2355.5 | 927.8 | -20.1
| 2651 | 25.12 | 357.58 | 2440.3 | 968.2 | -21.8
| 2745 | 25.69 | 359.98 | 2525.2 | 1008.5 | -22.6
| 2840 | 25.58 | 1 | 2610.9 | 1049.6 | -22.3
| 2934 | 25.08 | 0.35 | 2695.8 | 1089.8 | -21.8
| 3028 | 26.72 | 358.65 | 2780.4 | 1130.9 | -22.2
| 3122 | 26.29 | 357.69 | 2864.5 | 1172.8 | -23.5
| 3217 | 24.94 | 357.22 | 2950.2 | 1213.8 | -25.3
| 3311 | 26.12 | 357.78 | 3035 | 1254.3 | -27.1
| 3404 | 25.83 | 358.19 | 3118.6 | 1295 | -28.5
| 3500 | 25.72 | 358.54 | 3205 | 1336.7 | -29.7
| 3593 | 25.55 | 358.03 | 3288.9 | 1377 | -30.9
| 3688 | 26.19 | 358.94 | 3374.4 | 1418.4 | -32
| 3782 | 25.57 | 357.94 | 3458.9 | 1459.4 | -33.1
| 3877 | 26.2 | 358.83 | 3544.4 | 1500.9 | -34.3
| 3971 | 25.38 | 359.38 | 3629.1 | 1541.8 | -34.9
| 4068 | 26.89 | 0.3 | 3716.1 | 1584.5 | -35.1
| 4161 | 26.27 | 359.75 | 3799.3 | 1626.1 | -35
| 4255 | 25.36 | 358.76 | 3883.9 | 1667 | -35.6
| 4350 | 26.57 | 359.97 | 3969.3 | 1708.6 | -36
| 4444 | 25.86 | 358.97 | 4053.7 | 1750.1 | -36.4
| 4539 | 24.72 | 0.75 | 4139.6 | 1790.7 | -36.5
| 4632 | 22.46 | 359.71 | 4224.8 | 1827.9 | -36.3
| 4727 | 22.28 | 358.93 | 4312.6 | 1864.1 | -36.8
| 4821 | 19.89 | 358.6 | 4400.3 | 1897.9 | -37.5
| 4915 | 19.53 | 357.91 | 4488.8 | 1929.6 | -38.5
| 5008 | 17.98 | 358.65 | 4576.9 | 1959.5 | -39.4
| 5101 | 17.02 | 359.02 | 4665.6 | 1987.4 | -39.9
| 5196 | 15.58 | 356.21 | 4756.8 | 2014 | -41
| 5290 | 15.13 | 359.87 | 4847.4 | 2038.9 | -41.9
| 5383 | 13.41 | 0.05 | 4937.5 | 2061.8 | -41.9
| 5478 | 12.29 | 1.74 | 5030.2 | 2083 | -41.6
| 5572 | 11.6 | 0.99 | 5122.1 | 2102.4 | -41.1
| 5667 | 9.46 | 3.32 | 5215.5 | 2119.8 | -40.5
| 5761 | 9.9 | 2.5 | 5308.2 | 2135.5 | -39.7
| 5855 | 8.46 | 4.95 | 5401 | 2150.5 | -38.7
| 5948 | 6.95 | 4.37 | 5493.1 | 2162.9 | -37.7
| 6041 | 5.71 | 10.88 | 5585.6 | 2173.1 | -36.4
| 6135 | 3.78 | 16.6 | 5679.2 | 2180.6 | -34.7
| 6228 | 2.82 | 15.17 | 5772.1 | 2185.8 | -33.2
| 6322 | 2.81 | 16.89 | 5866 | 2190.2 | -31.9
| 6416 | 1.92 | 8.43 | 5959.9 | 2194 | -31
| 6510 | 0.83 | 12.53 | 6053.9 | 2196.2 | -30.6
| 6603 | 0.55 | 286.89 | 6146.9 | 2197 | -30.9
| 6698 | 0.58 | 300.44 | 6241.8 | 2197.4 | -31.8
| 6792 | 1.23 | 304.29 | 6335.8 | 2198.2 | -33
| 6886 | 0.74 | 235.41 | 6429.8 | 2198.4 | -34.3
| 6981 | 0.58 | 266.65 | 6524.8 | 2198 | -35.3
| 7075 | 0.88 | 230.14 | 6618.8 | 2197.5 | -36.3
| 7169 | 1.71 | 250.67 | 6712.8 | 2196.6 | -38.2
| 7263 | 0.93 | 264.57 | 6806.8 | 2196.1 | -40.3
| 7357 | 0.55 | 244.21 | 6900.8 | 2195.8 | -41.5
| 7452 | 1.44 | 247.37 | 6995.7 | 2195.1 | -43
| 7545 | 1.65 | 264.75 | 7088.7 | 2194.6 | -45.4
| 7640 | 2.02 | 258.92 | 7183.7 | 2194.1 | -48.4
| 7734 | 3.01 | 254.88 | 7277.6 | 2193.2 | -52.4
| 7828 | 3.24 | 255.28 | 7371.4 | 2191.8 | -57.4
| 7922 | 3.33 | 254.4 | 7465.3 | 2190.4 | -62.6
| 8015 | 3.52 | 251.08 | 7558.1 | 2188.8 | -67.9
| 8108 | 4.13 | 253.52 | 7650.9 | 2186.9 | -73.8
| 8195 | 3.96 | 246.77 | 7737.7 | 2184.8 | -79.5
| 8260 | 3.96 | 246.77 | 7802.5 | 2183.1 | -83.7

## Lookup (hidden)
North Reference | RetunValue | Grid Type | ReturnValue | Deviation Indicator | ReturnValue
| 2 |  | 0 |  | 2
True |  | SPCS-Colorado Central-NAD27 |  | Directional
Grid |  | SPCS-Colorado Central-NAD83 |  | High Angle
|  | SPCS-Colorado North-NAD27 |  | Horizontal
SPCS-Colorado North-NAD83
SPCS-Colorado South-NAD27
SPCS-Colorado South-NAD83
UTM-Zone 12 NAD27
UTM-Zone 12 NAD83
UTM-Zone 13 NAD27
UTM-Zone 13 NAD83