## Data
Header Information | measured depth (ft) | inclination (°) | azimuth (°) | true vertical depth (ft) | northing +N/-S (ft) | easting +E/-W (ft)
Operator Name | 0 | 0 | 0 | 0 | 0 | 0
WPX Energy Rocky Mountain, LLC | 76 | 0.26 | 6.33 | 76 | 0.2 | 0
Operator Number | 166 | 1.85 | 10.63 | 166 | 1.8 | 0.3
96850 | 257 | 3.43 | 2.55 | 256.9 | 6 | 0.7
Well Name and Number | 347 | 4.66 | 355.25 | 346.7 | 12.3 | 0.5
GOLDSBOROUGH PA 22-11 | 438 | 5.37 | 355.43 | 437.3 | 20.2 | -0.1
API Number (if available) | 528 | 7.48 | 357.54 | 526.7 | 30.3 | -0.7
05-045-21818-00 | 619 | 8.45 | 357.36 | 616.9 | 42.9 | -1.3
Location: QQ SEC TWP RGE | 709 | 9.5 | 357.01 | 705.8 | 56.9 | -2
SENW, Sec. 11, T7S, R95W | 800 | 8.62 | 354.55 | 795.6 | 71.2 | -3
Citing Type: Planned or Actual | 874 | 8.63 | 354.18 | 868.8 | 82.2 | -4.1
Actual | 902 | 9.08 | 353.82 | 896.5 | 86.5 | -4.5
Deviation Indicator | 990 | 8.88 | 354.96 | 983.4 | 100.2 | -5.9
Directional | 1052 | 8.46 | 356.62 | 1044.7 | 109.5 | -6.6
North Reference | 1146 | 7.88 | 355.09 | 1137.7 | 122.8 | -7.5
True | 1239 | 7.95 | 355.98 | 1229.8 | 135.6 | -8.5
Grid Type | 1334 | 7.92 | 356.86 | 1323.9 | 148.7 | -9.4
#VALUE! | 1428 | 8.04 | 355.81 | 1417 | 161.7 | -10.2
| 1523 | 8.05 | 358.32 | 1511.1 | 175 | -10.9
| 1617 | 7.95 | 357.15 | 1604.2 | 188.1 | -11.4
| 1711 | 7.74 | 357.5 | 1697.3 | 200.9 | -12
| 1804 | 7.74 | 357.14 | 1789.4 | 213.4 | -12.6
| 1899 | 7.47 | 357.16 | 1883.6 | 225.9 | -13.2
| 1992 | 8 | 355.93 | 1975.7 | 238.4 | -14
| 2086 | 8.13 | 356.34 | 2068.8 | 251.6 | -14.8
| 2181 | 9.14 | 355.85 | 2162.7 | 265.8 | -15.8
| 2274 | 9.17 | 354.78 | 2254.6 | 280.6 | -17
| 2368 | 8.75 | 358.21 | 2347.4 | 295.2 | -17.9
| 2462 | 9.4 | 357.8 | 2440.2 | 310 | -18.5
| 2555 | 10.63 | 356.52 | 2531.8 | 326.1 | -19.3
| 2649 | 10.55 | 354.78 | 2624.2 | 343.4 | -20.6
| 2744 | 11.36 | 358.56 | 2717.5 | 361.4 | -21.6
| 2838 | 12.22 | 359.09 | 2809.5 | 380.6 | -22
| 2932 | 12.12 | 358.02 | 2901.4 | 400.4 | -22.5
| 3026 | 13.31 | 358.77 | 2993.1 | 421.1 | -23.1
| 3120 | 13.39 | 358.57 | 3084.5 | 442.8 | -23.6
| 3215 | 13.12 | 358.09 | 3177 | 464.5 | -24.2
| 3309 | 12.89 | 356.97 | 3268.6 | 485.7 | -25.1
| 3402 | 13.95 | 358.58 | 3359.1 | 507.2 | -25.9
| 3498 | 14.04 | 358.5 | 3452.2 | 530.5 | -26.5
| 3591 | 14.04 | 358.09 | 3542.4 | 553 | -27.2
| 3686 | 12.83 | 359.19 | 3634.8 | 575.1 | -27.7
| 3780 | 12.57 | 359.81 | 3726.5 | 595.7 | -27.9
| 3875 | 12.68 | 359.99 | 3819.2 | 616.5 | -27.9
| 3969 | 12.33 | 359.59 | 3911 | 636.8 | -28
| 4066 | 12.31 | 0.32 | 4005.8 | 657.5 | -28
| 4159 | 11.69 | 359.98 | 4096.7 | 676.9 | -28
| 4253 | 12.04 | 359.74 | 4188.7 | 696.2 | -28
| 4348 | 12.05 | 0.15 | 4281.6 | 716 | -28.1
| 4442 | 11.14 | 358.49 | 4373.7 | 734.9 | -28.3
| 4537 | 11.03 | 0.21 | 4466.9 | 753.2 | -28.5
| 4630 | 11.09 | 359.33 | 4558.2 | 771 | -28.5
| 4725 | 9.56 | 359.66 | 4651.7 | 788.1 | -28.7
| 4819 | 8.88 | 0.32 | 4744.5 | 803.1 | -28.7
| 4913 | 7.47 | 358.83 | 4837.5 | 816.5 | -28.8
| 5006 | 7.27 | 356.22 | 4929.7 | 828.4 | -29.3
| 5099 | 6.33 | 356.82 | 5022.1 | 839.4 | -30
| 5194 | 6.71 | 351.59 | 5116.5 | 850.1 | -31.1
| 5288 | 6.4 | 347.46 | 5209.9 | 860.6 | -33
| 5381 | 5.79 | 347.64 | 5302.3 | 870.3 | -35.1
| 5476 | 6.8 | 356.32 | 5396.8 | 880.6 | -36.5
| 5570 | 6.53 | 356.35 | 5490.1 | 891.5 | -37.2
| 5665 | 6.02 | 352.6 | 5584.6 | 901.8 | -38.2
| 5759 | 5.01 | 359.8 | 5678.1 | 910.8 | -38.9
| 5853 | 4.4 | 8.06 | 5771.8 | 918.5 | -38.4
| 5946 | 3.17 | 10.17 | 5864.6 | 924.5 | -37.4
| 6039 | 2.37 | 20.46 | 5957.5 | 928.9 | -36.3
| 6133 | 1.79 | 57.75 | 6051.4 | 931.5 | -34.4
| 6226 | 1.12 | 42.91 | 6144.4 | 932.9 | -32.5
| 6320 | 0.81 | 29.54 | 6238.4 | 934.2 | -31.6
| 6414 | 0.48 | 24.93 | 6332.4 | 935.1 | -31.1
| 6508 | 1.01 | 41.24 | 6426.4 | 936.1 | -30.4
| 6601 | 0.58 | 56.13 | 6519.4 | 937 | -29.4
| 6696 | 0.41 | 22.87 | 6614.4 | 937.5 | -28.9
| 6790 | 0.14 | 309.5 | 6708.4 | 937.9 | -28.9
| 6884 | 0.82 | 246.56 | 6802.4 | 937.7 | -29.6
| 6979 | 1.24 | 274.27 | 6897.3 | 937.5 | -31.2
| 7073 | 0.79 | 252.48 | 6991.3 | 937.4 | -32.9
| 7167 | 1.58 | 265.31 | 7085.3 | 937.1 | -34.8
| 7261 | 1.06 | 301.7 | 7179.3 | 937.5 | -36.8
| 7355 | 1.38 | 294.7 | 7273.3 | 938.4 | -38.6
| 7450 | 2.11 | 284.47 | 7368.2 | 939.3 | -41.3
| 7543 | 2.64 | 276.92 | 7461.1 | 940 | -45.1
| 7638 | 2.73 | 274.63 | 7556 | 940.4 | -49.5
| 7732 | 3.34 | 270.06 | 7649.9 | 940.6 | -54.5
| 7795 | 3.43 | 264.35 | 7712.8 | 940.4 | -58.2
| 7860 | 3.43 | 264.79 | 7777.7 | 940.1 | -62.1

## Lookup (hidden)
North Reference | RetunValue | Grid Type | ReturnValue | Deviation Indicator | ReturnValue
| 2 |  | 0 |  | 2
True |  | SPCS-Colorado Central-NAD27 |  | Directional
Grid |  | SPCS-Colorado Central-NAD83 |  | High Angle
|  | SPCS-Colorado North-NAD27 |  | Horizontal
SPCS-Colorado North-NAD83
SPCS-Colorado South-NAD27
SPCS-Colorado South-NAD83
UTM-Zone 12 NAD27
UTM-Zone 12 NAD83
UTM-Zone 13 NAD27
UTM-Zone 13 NAD83