## Data
Header Information | measured depth (ft) | inclination (°) | azimuth (°) | true vertical depth (ft) | northing +N/-S (ft) | easting +E/-W (ft)
Operator Name | 0 | 0 | 0 | 0 | 0 | 0
WPX Energy Rocky Mountain, LLC | 75 | 0.09 | 353.76 | 75 | 0.1 | 0
Operator Number | 166 | 2.46 | 6.59 | 166 | 2.1 | 0.2
96850 | 257 | 5.63 | 3.87 | 256.7 | 8.5 | 0.7
Well Name and Number | 347 | 8.45 | 1.23 | 346 | 19.5 | 1.2
GOLDSBOROUGH PA 321-11 | 438 | 11 | 354.99 | 435.7 | 34.8 | 0.6
API Number (if available) | 528 | 13.9 | 359.3 | 523.6 | 54.2 | -0.3
05-045-21820-00 | 619 | 17.42 | 359.38 | 611.2 | 78.7 | -0.6
Location: QQ SEC TWP RGE | 691 | 19.75 | 359.51 | 679.5 | 101.7 | -0.8
SENW, Sec. 11, T7S, R95W | 782 | 22.34 | 357.29 | 764.4 | 134.3 | -1.8
Citing Type: Planned or Actual | 874 | 23.74 | 357.04 | 849 | 170.3 | -3.6
Actual | 895 | 24 | 356.8 | 868.2 | 178.8 | -4
Deviation Indicator | 992 | 24.17 | 357.48 | 956.8 | 218.3 | -6
Directional | 1055 | 23.79 | 356.77 | 1014.4 | 243.9 | -7.3
North Reference | 1149 | 23.51 | 356.79 | 1100.5 | 281.5 | -9.4
True | 1241 | 23.41 | 356.46 | 1184.9 | 318.1 | -11.5
Grid Type | 1336 | 22.95 | 358.01 | 1272.2 | 355.5 | -13.4
#VALUE! | 1430 | 22.77 | 357.83 | 1358.8 | 392 | -14.7
| 1525 | 22.77 | 358.83 | 1446.4 | 428.7 | -15.7
| 1619 | 22.74 | 359.42 | 1533.1 | 465.1 | -16.3
| 1713 | 21.98 | 358.97 | 1620 | 500.8 | -16.8
| 1806 | 22.39 | 0.67 | 1706.1 | 535.9 | -16.9
| 1901 | 22.8 | 1.52 | 1793.9 | 572.4 | -16.2
| 1995 | 23.07 | 1.1 | 1880.4 | 609 | -15.4
| 2089 | 22.63 | 1.96 | 1967 | 645.5 | -14.4
| 2183 | 23.07 | 0.26 | 2053.7 | 682 | -13.7
| 2277 | 23.62 | 359.46 | 2140 | 719.3 | -13.8
| 2371 | 24.62 | 358.01 | 2225.8 | 757.7 | -14.7
| 2465 | 23.66 | 358.11 | 2311.5 | 796.1 | -16
| 2557 | 24.45 | 357.92 | 2395.6 | 833.6 | -17.3
| 2651 | 23.95 | 357.47 | 2481.3 | 872.1 | -18.8
| 2746 | 23.17 | 356.63 | 2568.4 | 910 | -20.8
| 2841 | 23.7 | 356.83 | 2655.5 | 947.7 | -22.9
| 2935 | 23.55 | 357.72 | 2741.7 | 985.3 | -24.7
| 3028 | 22.68 | 356.75 | 2827.2 | 1021.8 | -26.5
| 3123 | 23.06 | 358.32 | 2914.7 | 1058.7 | -28
| 3217 | 22.88 | 358.09 | 3001.3 | 1095.3 | -29.2
| 3311 | 23.04 | 359.39 | 3087.8 | 1132 | -30
| 3405 | 23.74 | 0.63 | 3174.1 | 1169.3 | -30
| 3501 | 23.77 | 359.72 | 3262 | 1208 | -29.9
| 3594 | 23.88 | 0.06 | 3347 | 1245.6 | -29.9
| 3689 | 23.86 | 359.01 | 3433.9 | 1284 | -30.2
| 3783 | 22.99 | 359.12 | 3520.2 | 1321.4 | -30.9
| 3877 | 22.6 | 359.24 | 3606.8 | 1357.8 | -31.4
| 3972 | 22.35 | 358.04 | 3694.6 | 1394.1 | -32.2
| 4068 | 21.03 | 358 | 3783.8 | 1429.5 | -33.5
| 4162 | 21.64 | 0.05 | 3871.4 | 1463.7 | -34
| 4256 | 21.47 | 0.75 | 3958.8 | 1498.3 | -33.8
| 4351 | 20.38 | 359.25 | 4047.5 | 1532.2 | -33.8
| 4445 | 20.43 | 359.72 | 4135.6 | 1565 | -34.1
| 4540 | 18.64 | 357.66 | 4225.2 | 1596.7 | -34.8
| 4633 | 16.89 | 359.38 | 4313.7 | 1625.1 | -35.5
| 4728 | 16.81 | 358.35 | 4404.7 | 1652.6 | -36.1
| 4821 | 15.33 | 358.65 | 4494 | 1678.3 | -36.8
| 4916 | 15.12 | 358.78 | 4585.7 | 1703.3 | -37.3
| 5009 | 13.11 | 358.18 | 4675.9 | 1726 | -37.9
| 5102 | 12.3 | 356.68 | 4766.6 | 1746.4 | -38.8
| 5196 | 11.58 | 355.74 | 4858.6 | 1765.8 | -40.1
| 5291 | 9.13 | 359.78 | 4952 | 1782.8 | -40.8
| 5384 | 8.2 | 359.13 | 5043.9 | 1796.8 | -41
| 5479 | 8.03 | 0.15 | 5138 | 1810.3 | -41
| 5573 | 5.44 | 355.02 | 5231.3 | 1821.3 | -41.4
| 5668 | 5.72 | 359.71 | 5325.9 | 1830.5 | -41.8
| 5762 | 4.31 | 358.1 | 5419.5 | 1838.7 | -42
| 5855 | 4.24 | 16.86 | 5512.3 | 1845.5 | -41.1
| 5949 | 3.09 | 20.76 | 5606.1 | 1851.2 | -39.2
| 6042 | 3.42 | 19.95 | 5698.9 | 1856.1 | -37.4
| 6136 | 2.97 | 7 | 5792.8 | 1861.2 | -36.1
| 6229 | 2.94 | 5.94 | 5885.7 | 1865.9 | -35.6
| 6323 | 2.5 | 6.64 | 5979.6 | 1870.4 | -35.1
| 6417 | 2.8 | 1.14 | 6073.5 | 1874.7 | -34.8
| 6511 | 1.25 | 34.96 | 6167.4 | 1877.8 | -34.2
| 6604 | 1.15 | 335.15 | 6260.4 | 1879.5 | -34
| 6698 | 0.26 | 335.07 | 6354.4 | 1880.6 | -34.5
| 6793 | 0.34 | 108.89 | 6449.4 | 1880.7 | -34.3
| 6887 | 0.27 | 201.31 | 6543.4 | 1880.4 | -34.1
| 6982 | 0.33 | 231.68 | 6638.4 | 1880 | -34.4
| 7076 | 0.59 | 262.04 | 6732.4 | 1879.8 | -35.1
| 7170 | 1.06 | 266.25 | 6826.4 | 1879.6 | -36.4
| 7264 | 2.2 | 248.67 | 6920.3 | 1878.9 | -39
| 7358 | 0.82 | 266.44 | 7014.3 | 1878.2 | -41.3
| 7452 | 0.81 | 247.9 | 7108.3 | 1877.9 | -42.6
| 7546 | 1.02 | 219.17 | 7202.3 | 1877 | -43.8
| 7641 | 1.93 | 244.36 | 7297.2 | 1875.7 | -45.7
| 7735 | 1.94 | 237.94 | 7391.2 | 1874.2 | -48.5
| 7829 | 1.47 | 239.74 | 7485.1 | 1872.7 | -50.9
| 7923 | 1.91 | 243.92 | 7579.1 | 1871.4 | -53.3
| 8016 | 2.11 | 233.29 | 7672 | 1869.7 | -56.1
| 8103 | 3.18 | 240.17 | 7758.9 | 1867.6 | -59.5
| 8168 | 3.98 | 245.31 | 7823.8 | 1865.7 | -63.1

## Lookup (hidden)
North Reference | RetunValue | Grid Type | ReturnValue | Deviation Indicator | ReturnValue
| 2 |  | 0 |  | 2
True |  | SPCS-Colorado Central-NAD27 |  | Directional
Grid |  | SPCS-Colorado Central-NAD83 |  | High Angle
|  | SPCS-Colorado North-NAD27 |  | Horizontal
SPCS-Colorado North-NAD83
SPCS-Colorado South-NAD27
SPCS-Colorado South-NAD83
UTM-Zone 12 NAD27
UTM-Zone 12 NAD83
UTM-Zone 13 NAD27
UTM-Zone 13 NAD83