## Data
Header Information | measured depth (ft) | inclination (°) | azimuth (°) | true vertical depth (ft) | northing +N/-S (ft) | easting +E/-W (ft)
Operator Name | 0 | 0 | 0 | 0 | 0 | 0
WPX Energy Rocky Mountain, LLC | 120 | 0 | 0 | 120 | 0 | 0
Operator Number | 200 | 2.2 | 171.84 | 199.98 | -1.52 | 0.22
96850 | 310.53 | 5.24 | 171.84 | 310.27 | -8.62 | 1.24
Well Name and Number | 400 | 5.24 | 171.84 | 399.36 | -16.71 | 2.4
Langstaff RWF 724-16 | 600 | 5.24 | 171.84 | 598.52 | -34.78 | 4.99
API Number (if available) | 800 | 5.24 | 171.84 | 797.69 | -52.86 | 7.58
| 1000 | 5.24 | 171.84 | 996.85 | -70.94 | 10.18
Location: QQ SEC TWP RGE | 1200 | 5.24 | 171.84 | 1196.02 | -89.02 | 12.77
NESW Section 16-T6S-R94W | 1400 | 5.24 | 171.84 | 1395.18 | -107.1 | 15.36
Citing Type: Planned or Actual | 1600 | 5.24 | 171.84 | 1594.35 | -125.18 | 17.96
Planned | 1800 | 5.24 | 171.84 | 1793.51 | -143.26 | 20.55
Deviation Indicator | 2000 | 5.24 | 171.84 | 1992.67 | -161.34 | 23.14
Directional | 2200 | 5.24 | 171.84 | 2191.84 | -179.42 | 25.74
North Reference | 2400 | 5.24 | 171.84 | 2391 | -197.5 | 28.33
True | 2600 | 5.24 | 171.84 | 2590.17 | -215.58 | 30.92
Grid Type | 2800 | 5.24 | 171.84 | 2789.33 | -233.66 | 33.52
#VALUE! | 3000 | 5.24 | 171.84 | 2988.5 | -251.74 | 36.11
| 3200 | 5.24 | 171.84 | 3187.66 | -269.82 | 38.7
| 3400 | 5.24 | 171.84 | 3386.82 | -287.9 | 41.3
| 3600 | 5.24 | 171.84 | 3585.99 | -305.98 | 43.89
| 3800 | 5.24 | 171.84 | 3785.15 | -324.06 | 46.48
| 4000 | 5.24 | 171.84 | 3984.32 | -342.14 | 49.08
| 4200 | 5.24 | 171.84 | 4183.48 | -360.22 | 51.67
| 4400 | 5.24 | 171.84 | 4382.65 | -378.29 | 54.26
| 4600 | 5.24 | 171.84 | 4581.81 | -396.37 | 56.86
| 4800 | 5.24 | 171.84 | 4780.97 | -414.45 | 59.45
| 5000 | 5.24 | 171.84 | 4980.14 | -432.53 | 62.04
| 5200 | 5.24 | 171.84 | 5179.3 | -450.61 | 64.64
| 5400 | 5.24 | 171.84 | 5378.47 | -468.69 | 67.23
| 5600 | 5.24 | 171.84 | 5577.63 | -486.77 | 69.83
| 5800 | 5.24 | 171.84 | 5776.8 | -504.85 | 72.42
| 6000 | 5.24 | 171.84 | 5975.96 | -522.93 | 75.01
| 6200 | 5.24 | 171.84 | 6175.12 | -541.01 | 77.61
| 6400 | 5.24 | 171.84 | 6374.29 | -559.09 | 80.2
| 6600 | 5.24 | 171.84 | 6573.45 | -577.17 | 82.79
| 6800 | 5.24 | 171.84 | 6772.62 | -595.25 | 85.39
| 7000 | 5.24 | 171.84 | 6971.78 | -613.33 | 87.98
| 7200 | 5.24 | 171.84 | 7170.95 | -631.41 | 90.57
| 7400 | 5.24 | 171.84 | 7370.11 | -649.49 | 93.17
| 7600 | 5.24 | 171.84 | 7569.27 | -667.57 | 95.76
| 7800 | 5.24 | 171.84 | 7768.44 | -685.65 | 98.35
| 8000 | 5.24 | 171.84 | 7967.6 | -703.73 | 100.95
| 8200 | 5.24 | 171.84 | 8166.77 | -721.8 | 103.54
| 8284.76 | 5.24 | 171.84 | 8251.17 | -729.47 | 104.64
| 8400 | 3.51 | 171.84 | 8366.07 | -738.17 | 105.89
| 8600 | 0.51 | 171.84 | 8565.93 | -745.12 | 106.88
| 8634.07 | 0 | 0 | 8600 | -745.27 | 106.91
| 8800 | 0 | 0 | 8765.93 | -745.27 | 106.91
| 9000 | 0 | 0 | 8965.93 | -745.27 | 106.91
| 9200 | 0 | 0 | 9165.93 | -745.27 | 106.91
| 9400 | 0 | 0 | 9365.93 | -745.27 | 106.91
| 9600 | 0 | 0 | 9565.93 | -745.27 | 106.91
| 9800 | 0 | 0 | 9765.93 | -745.27 | 106.91
| 10000 | 0 | 0 | 9965.93 | -745.27 | 106.91
| 10200 | 0 | 0 | 10165.93 | -745.27 | 106.91
| 10400 | 0 | 0 | 10365.93 | -745.27 | 106.91
| 10600 | 0 | 0 | 10565.93 | -745.27 | 106.91
| 10800 | 0 | 0 | 10765.93 | -745.27 | 106.91
| 11000 | 0 | 0 | 10965.93 | -745.27 | 106.91
| 11200 | 0 | 0 | 11165.93 | -745.27 | 106.91
| 11400 | 0 | 0 | 11365.93 | -745.27 | 106.91
| 11600 | 0 | 0 | 11565.93 | -745.27 | 106.91
| 11800 | 0 | 0 | 11765.93 | -745.27 | 106.91
| 12000 | 0 | 0 | 11965.93 | -745.27 | 106.91
| 12200 | 0 | 0 | 12165.93 | -745.27 | 106.91
| 12400 | 0 | 0 | 12365.93 | -745.27 | 106.91
| 12600 | 0 | 0 | 12565.93 | -745.27 | 106.91
| 12800 | 0 | 0 | 12765.93 | -745.27 | 106.91
| 13000 | 0 | 0 | 12965.93 | -745.27 | 106.91
| 13200 | 0 | 0 | 13165.93 | -745.27 | 106.91
| 13400 | 0 | 0 | 13365.93 | -745.27 | 106.91
| 13600 | 0 | 0 | 13565.93 | -745.27 | 106.91
| 13721.07 | 0 | 0 | 13687 | -745.27 | 106.91

## Lookup (hidden)
North Reference | RetunValue | Grid Type | ReturnValue | Deviation Indicator | ReturnValue
| 2 |  | 0 |  | 2
True |  | SPCS-Colorado Central-NAD27 |  | Directional
Grid |  | SPCS-Colorado Central-NAD83 |  | High Angle
|  | SPCS-Colorado North-NAD27 |  | Horizontal
SPCS-Colorado North-NAD83
SPCS-Colorado South-NAD27
SPCS-Colorado South-NAD83
UTM-Zone 12 NAD27
UTM-Zone 12 NAD83
UTM-Zone 13 NAD27
UTM-Zone 13 NAD83