## Data
Header Information | measured depth (ft) | inclination (°) | azimuth (°) | true vertical depth (ft) | northing +N/-S (ft) | easting +E/-W (ft)
Operator Name | 0 | 0 | 0 | 0 | 0 | 0
WPX Energy Rocky Mountain, LLC | 74 | 0.35 | 53.17 | 74 | 0.1 | 0.2
Operator Number | 165 | 0.53 | 15.03 | 165 | 0.7 | 0.5
96850 | 256 | 1.58 | 340.75 | 256 | 2.3 | 0.2
Well Name and Number | 346 | 2.55 | 352.44 | 345.9 | 5.5 | -0.5
GOLDSBOROUGH PA 322-11 | 437 | 3.08 | 359.74 | 436.8 | 9.9 | -0.7
API Number (if available) | 527 | 4.75 | 354.55 | 526.6 | 16 | -1.1
05-045-21826-00 | 618 | 5.89 | 355.96 | 617.2 | 24.4 | -1.8
Location: QQ SEC TWP RGE | 708 | 5.72 | 355.08 | 706.7 | 33.5 | -2.5
SENW, Sec. 11, T7S, R95W | 781 | 5.54 | 355.24 | 779.4 | 40.7 | -3.1
Citing Type: Planned or Actual | 840 | 5.22 | 355.17 | 838.1 | 46.2 | -3.6
Actual | 961 | 6.07 | 355.85 | 958.5 | 58 | -4.5
Deviation Indicator | 1054 | 5.47 | 355.97 | 1051.1 | 67.4 | -5.2
Directional | 1149 | 5.2 | 357.8 | 1145.7 | 76.2 | -5.6
North Reference | 1241 | 4.97 | 355.11 | 1237.3 | 84.3 | -6.1
True | 1336 | 4.8 | 357.86 | 1332 | 92.4 | -6.6
Grid Type | 1430 | 4.8 | 353.67 | 1425.6 | 100.2 | -7.2
#VALUE! | 1525 | 4.58 | 353.54 | 1520.3 | 107.9 | -8.1
| 1619 | 4.59 | 354.11 | 1614 | 115.4 | -8.9
| 1713 | 4.75 | 358.14 | 1707.7 | 123 | -9.4
| 1806 | 4.3 | 359.76 | 1800.4 | 130.4 | -9.6
| 1901 | 4.38 | 357.69 | 1895.1 | 137.6 | -9.7
| 1995 | 4.19 | 354.87 | 1988.9 | 144.6 | -10.2
| 2089 | 4.67 | 1.76 | 2082.6 | 151.8 | -10.4
| 2183 | 6.73 | 1.93 | 2176.1 | 161.2 | -10.1
| 2277 | 7.82 | 1.61 | 2269.4 | 173 | -9.7
| 2371 | 9.12 | 356.38 | 2362.3 | 186.9 | -10
| 2465 | 9.53 | 352.68 | 2455.1 | 202 | -11.4
| 2558 | 9.12 | 351.62 | 2546.9 | 217 | -13.5
| 2651 | 8.67 | 358.33 | 2638.8 | 231.3 | -14.8
| 2746 | 9.02 | 355.13 | 2732.6 | 245.8 | -15.6
| 2841 | 9.48 | 355.05 | 2826.4 | 261 | -16.9
| 2935 | 8.89 | 350.73 | 2919.2 | 275.9 | -18.8
| 3028 | 8.36 | 356.42 | 3011.1 | 289.8 | -20.3
| 3123 | 8.26 | 354.58 | 3105.1 | 303.5 | -21.4
| 3218 | 8.65 | 349.48 | 3199.1 | 317.3 | -23.4
| 3312 | 8.86 | 353.57 | 3292 | 331.4 | -25.5
| 3405 | 8.14 | 354.75 | 3384 | 345.1 | -26.9
| 3501 | 8.68 | 3.17 | 3479 | 359.1 | -27.1
| 3594 | 8.99 | 357.43 | 3570.9 | 373.4 | -27
| 3689 | 8.39 | 356.94 | 3664.8 | 387.7 | -27.7
| 3783 | 8.58 | 352.87 | 3757.7 | 401.5 | -29
| 3878 | 8 | 355.31 | 3851.7 | 415.1 | -30.4
| 3972 | 7.6 | 351.93 | 3944.9 | 427.8 | -31.8
| 4068 | 9.23 | 353.22 | 4039.8 | 441.7 | -33.6
| 4162 | 9.38 | 353.06 | 4132.6 | 456.8 | -35.4
| 4256 | 9.18 | 359.21 | 4225.4 | 471.9 | -36.4
| 4351 | 9.22 | 359.87 | 4319.2 | 487.1 | -36.6
| 4445 | 8.68 | 356.14 | 4412 | 501.7 | -37.1
| 4540 | 8.72 | 359.92 | 4505.9 | 516.1 | -37.5
| 4633 | 8.51 | 358.66 | 4597.9 | 530 | -37.7
| 4728 | 8.17 | 4.29 | 4691.9 | 543.8 | -37.4
| 4822 | 7.86 | 3.13 | 4784.9 | 556.8 | -36.5
| 4916 | 7.39 | 8.87 | 4878.1 | 569.2 | -35.2
| 5009 | 7.21 | 8.07 | 4970.4 | 580.9 | -33.5
| 5102 | 5.91 | 5.05 | 5062.8 | 591.5 | -32.3
| 5197 | 5.43 | 11.96 | 5157.3 | 600.7 | -30.9
| 5291 | 5.59 | 16.57 | 5250.9 | 609.5 | -28.7
| 5384 | 6.69 | 13.54 | 5343.3 | 619.1 | -26.1
| 5479 | 5.04 | 10 | 5437.8 | 628.6 | -24.1
| 5573 | 4.8 | 6.66 | 5531.5 | 636.5 | -22.9
| 5668 | 2.02 | 3.15 | 5626.3 | 642.2 | -22.4
| 5762 | 1.92 | 343.38 | 5720.2 | 645.3 | -22.7
| 5855 | 1.75 | 354.17 | 5813.2 | 648.2 | -23.3
| 5949 | 1.39 | 56.36 | 5907.2 | 650.3 | -22.5
| 6042 | 2.22 | 63.84 | 6000.1 | 651.7 | -20
| 6136 | 1.41 | 44.69 | 6094.1 | 653.3 | -17.5
| 6229 | 1.37 | 54.38 | 6187 | 654.8 | -15.8
| 6323 | 0.55 | 166.28 | 6281 | 655 | -14.8
| 6417 | 1.12 | 215.84 | 6375 | 653.8 | -15.2
| 6511 | 0.51 | 329.08 | 6469 | 653.4 | -16
| 6604 | 0.79 | 268.46 | 6562 | 653.8 | -16.8
| 6699 | 0.13 | 242.11 | 6657 | 653.7 | -17.6
| 6793 | 0.77 | 240.59 | 6751 | 653.4 | -18.2
| 6887 | 1.2 | 254.31 | 6845 | 652.8 | -19.7
| 6982 | 1.53 | 285.07 | 6940 | 652.8 | -21.9
| 7076 | 1.88 | 266.35 | 7033.9 | 653.1 | -24.6
| 7170 | 1.11 | 280.81 | 7127.9 | 653.1 | -27.1
| 7264 | 1.32 | 296.61 | 7221.9 | 653.8 | -28.9
| 7358 | 2.12 | 295.19 | 7315.8 | 655 | -31.5
| 7452 | 2.34 | 297.94 | 7409.8 | 656.7 | -34.7
| 7546 | 2.29 | 295.52 | 7503.7 | 658.4 | -38.1
| 7641 | 3.38 | 296.98 | 7598.6 | 660.5 | -42.3
| 7735 | 3.45 | 296.23 | 7692.4 | 663 | -47.4
| 7800 | 3.5 | 295.71 | 7757.3 | 664.7 | -50.9

## Lookup (hidden)
North Reference | RetunValue | Grid Type | ReturnValue | Deviation Indicator | ReturnValue
| 2 |  | 0 |  | 2
True |  | SPCS-Colorado Central-NAD27 |  | Directional
Grid |  | SPCS-Colorado Central-NAD83 |  | High Angle
|  | SPCS-Colorado North-NAD27 |  | Horizontal
SPCS-Colorado North-NAD83
SPCS-Colorado South-NAD27
SPCS-Colorado South-NAD83
UTM-Zone 12 NAD27
UTM-Zone 12 NAD83
UTM-Zone 13 NAD27
UTM-Zone 13 NAD83