## Data
Header Information | measured depth (ft) | inclination (°) | azimuth (°) | true vertical depth (ft) | northing +N/-S (ft) | easting +E/-W (ft)
Operator Name | 0 | 0 | 0 | 0 | 0 | 0
WPX Energy Rocky Mountain, LLC | 75 | 0 | 109.42 | 75 | 0 | 0
Operator Number | 166 | 2.2 | 2.81 | 166 | 1.7 | 0.1
96850 | 257 | 3.61 | 357.89 | 256.9 | 6.4 | 0.1
Well Name and Number | 347 | 5.37 | 1.76 | 346.6 | 13.4 | 0.1
GOLDSBOROUGH PA 521-11 | 438 | 7.83 | 357.54 | 437 | 23.8 | 0
API Number (if available) | 528 | 10.65 | 357.8 | 525.8 | 38.3 | -0.6
05-045-21819-00 | 619 | 10.21 | 2.72 | 615.3 | 54.7 | -0.6
Location: QQ SEC TWP RGE | 709 | 9.94 | 1.85 | 703.9 | 70.5 | 0.1
SENW, Sec. 11, T7S, R95W | 800 | 10.73 | 355.78 | 793.4 | 86.8 | -0.3
Citing Type: Planned or Actual | 892 | 10.29 | 356.57 | 883.9 | 103.5 | -1.4
Actual | 992 | 10.74 | 356.4 | 982.2 | 121.7 | -2.5
Deviation Indicator | 1055 | 11.31 | 355.88 | 1044 | 133.8 | -3.4
Directional | 1149 | 10.39 | 357.7 | 1136.4 | 151.4 | -4.4
North Reference | 1242 | 10.78 | 358.44 | 1227.8 | 168.5 | -4.9
True | 1336 | 10.14 | 357.45 | 1320.2 | 185.5 | -5.5
Grid Type | 1431 | 9.26 | 359.03 | 1413.9 | 201.5 | -6
#VALUE! | 1525 | 9.41 | 359 | 1506.6 | 216.8 | -6.3
| 1619 | 9.44 | 359.92 | 1599.3 | 232.2 | -6.5
| 1713 | 8.97 | 358.71 | 1692.1 | 247.2 | -6.6
| 1806 | 10.24 | 358.7 | 1783.8 | 262.7 | -7
| 1901 | 10.49 | 357.2 | 1877.3 | 279.8 | -7.6
| 1995 | 10.16 | 357.64 | 1969.8 | 296.6 | -8.4
| 2089 | 9.58 | 358.6 | 2062.4 | 312.7 | -8.9
| 2183 | 9.94 | 0.05 | 2155 | 328.7 | -9.1
| 2277 | 10.55 | 0.4 | 2247.5 | 345.4 | -9
| 2371 | 10.56 | 1.15 | 2339.9 | 362.6 | -8.8
| 2465 | 9.99 | 359.1 | 2432.4 | 379.4 | -8.7
| 2557 | 10.55 | 359.61 | 2522.9 | 395.8 | -8.9
| 2651 | 11.4 | 0.68 | 2615.2 | 413.7 | -8.9
| 2746 | 12.02 | 0.81 | 2708.2 | 432.9 | -8.6
| 2841 | 13.39 | 1 | 2800.9 | 453.8 | -8.3
| 2935 | 13.8 | 0.18 | 2892.3 | 475.9 | -8
| 3028 | 15.14 | 359.35 | 2982.3 | 499.2 | -8.2
| 3123 | 15.97 | 358.92 | 3073.8 | 524.6 | -8.5
| 3217 | 17.66 | 358.36 | 3163.8 | 551.8 | -9.2
| 3311 | 19.23 | 359.27 | 3253 | 581.6 | -9.8
| 3405 | 20.64 | 359.81 | 3341.4 | 613.6 | -10
| 3501 | 21.81 | 359.17 | 3430.8 | 648.4 | -10.4
| 3594 | 21.47 | 358.33 | 3517.3 | 682.6 | -11.1
| 3689 | 21.33 | 357.59 | 3605.7 | 717.3 | -12.3
| 3783 | 20.68 | 357.24 | 3693.5 | 750.9 | -13.9
| 3877 | 20.82 | 358.08 | 3781.4 | 784.2 | -15.2
| 3972 | 21.1 | 359.15 | 3870.1 | 818.2 | -16
| 4068 | 21.64 | 1.19 | 3959.5 | 853.2 | -15.9
| 4162 | 21.26 | 359.64 | 4047 | 887.5 | -15.7
| 4256 | 21.02 | 358.82 | 4134.7 | 921.4 | -16.1
| 4351 | 20.84 | 357.84 | 4223.4 | 955.4 | -17.1
| 4445 | 19.76 | 359.22 | 4311.6 | 988 | -18
| 4540 | 19.04 | 359.96 | 4401.2 | 1019.5 | -18.2
| 4633 | 17.76 | 359.61 | 4489.4 | 1048.9 | -18.3
| 4728 | 17.28 | 359.02 | 4580 | 1077.5 | -18.6
| 4821 | 16.06 | 358.5 | 4669.1 | 1104.1 | -19.2
| 4916 | 14.58 | 358.52 | 4760.7 | 1129.2 | -19.9
| 5009 | 12.31 | 356.36 | 4851.2 | 1150.8 | -20.8
| 5102 | 10.35 | 355.51 | 4942.4 | 1169 | -22.1
| 5196 | 9.07 | 359.56 | 5035 | 1184.9 | -22.8
| 5291 | 7.98 | 3.96 | 5129 | 1198.9 | -22.4
| 5384 | 6.73 | 7.65 | 5221.2 | 1210.8 | -21.2
| 5479 | 5.63 | 6.3 | 5315.6 | 1220.9 | -20
| 5573 | 5.13 | 10.22 | 5409.2 | 1229.6 | -18.7
| 5668 | 5.01 | 15.98 | 5503.9 | 1237.8 | -16.8
| 5762 | 4.1 | 9.29 | 5597.6 | 1245.1 | -15.2
| 5855 | 3.73 | 8.11 | 5690.3 | 1251.4 | -14.2
| 5949 | 3.3 | 8.65 | 5784.2 | 1257.1 | -13.4
| 6043 | 2.71 | 26.62 | 5878 | 1261.7 | -12
| 6136 | 2.76 | 14.69 | 5970.9 | 1265.8 | -10.4
| 6229 | 1.98 | 39.15 | 6063.9 | 1269.3 | -8.8
| 6323 | 1.11 | 24.96 | 6157.8 | 1271.3 | -7.4
| 6417 | 0.47 | 46.42 | 6251.8 | 1272.4 | -6.7
| 6417 | 0.47 | 46.42 | 6251.8 | 1272.4 | -6.7
| 6511 | 0.38 | 67.36 | 6345.8 | 1272.8 | -6.2
| 6511 | 0.38 | 67.36 | 6345.8 | 1272.8 | -6.2
| 6604 | 0.8 | 225.8 | 6438.8 | 1272.5 | -6.4
| 6604 | 0.8 | 225.8 | 6438.8 | 1272.5 | -6.4
| 6698 | 0.97 | 242.6 | 6532.8 | 1271.7 | -7.5
| 6698 | 0.97 | 242.6 | 6532.8 | 1271.7 | -7.5
| 6793 | 0.8 | 258.97 | 6627.8 | 1271.2 | -8.9
| 6793 | 0.8 | 258.97 | 6627.8 | 1271.2 | -8.9
| 6887 | 1.71 | 238.41 | 6721.8 | 1270.3 | -10.7
| 6887 | 1.71 | 238.41 | 6721.8 | 1270.3 | -10.7
| 6982 | 1.87 | 260.1 | 6816.7 | 1269.3 | -13.5
| 6982 | 1.87 | 260.1 | 6816.7 | 1269.3 | -13.5
| 7076 | 1.82 | 253.86 | 6910.7 | 1268.6 | -16.4
| 7076 | 1.82 | 253.86 | 6910.7 | 1268.6 | -16.4
| 7170 | 2.65 | 250.31 | 7004.6 | 1267.5 | -19.9
| 7170 | 2.65 | 250.31 | 7004.6 | 1267.5 | -19.9
| 7264 | 2 | 258.1 | 7098.5 | 1266.4 | -23.5
| 7264 | 2 | 258.1 | 7098.5 | 1266.4 | -23.5
| 7358 | 2.37 | 264.34 | 7192.4 | 1265.9 | -27.1
| 7358 | 2.37 | 264.34 | 7192.4 | 1265.9 | -27.1
| 7452 | 1.47 | 263.31 | 7286.4 | 1265.5 | -30.2
| 7452 | 1.47 | 263.31 | 7286.4 | 1265.5 | -30.2
| 7546 | 1.78 | 269.05 | 7380.4 | 1265.4 | -32.9
| 7641 | 2.46 | 266.54 | 7475.3 | 1265.2 | -36.4
| 7641 | 2.46 | 266.54 | 7475.3 | 1265.2 | -36.4
| 7735 | 2.2 | 267.94 | 7569.2 | 1265 | -40.2
| 7735 | 2.2 | 267.94 | 7569.2 | 1265 | -40.2
| 7829 | 2.9 | 267.24 | 7663.1 | 1264.9 | -44.4
| 7829 | 2.9 | 267.24 | 7663.1 | 1264.9 | -44.4
| 7889 | 3.06 | 262.86 | 7723 | 1264.6 | -47.5
| 7889 | 3.06 | 262.86 | 7723 | 1264.6 | -47.5
| 7954 | 3.23 | 258.12 | 7787.9 | 1264 | -51

## Lookup (hidden)
North Reference | RetunValue | Grid Type | ReturnValue | Deviation Indicator | ReturnValue
| 2 |  | 0 |  | 2
True |  | SPCS-Colorado Central-NAD27 |  | Directional
Grid |  | SPCS-Colorado Central-NAD83 |  | High Angle
|  | SPCS-Colorado North-NAD27 |  | Horizontal
SPCS-Colorado North-NAD83
SPCS-Colorado South-NAD27
SPCS-Colorado South-NAD83
UTM-Zone 12 NAD27
UTM-Zone 12 NAD83
UTM-Zone 13 NAD27
UTM-Zone 13 NAD83