## Data
Header Information | measured depth (ft) | inclination (°) | azimuth (°) | true vertical depth (ft) | northing +N/-S (ft) | easting +E/-W (ft)
Operator Name | 0 | 0 | 119.37 | 0 | 0 | 0
KERR-MCGEE | 17 | 0 | 119.37 | 17 | 0 | 0
Operator Number | 117 | 0.22 | 119.37 | 117 | -0.09 | 0.17
47120 | 217 | 0.16 | 205.38 | 217 | -0.31 | 0.27
Well Name and Number | 317 | 0.26 | 209.2 | 317 | -0.64 | 0.1
Rattler 14N-3HZ | 417 | 0.26 | 352.36 | 417 | -0.61 | -0.04
API Number (if available) | 517 | 0.5 | 249.34 | 517 | -0.54 | -0.48
05-123-36605 | 617 | 0.58 | 274.54 | 616.99 | -0.65 | -1.39
Location: QQ SEC TWP RGE | 717 | 0.79 | 275.82 | 716.99 | -0.54 | -2.58
SEC.34-T3N-R66W | 762 | 1.07 | 282.88 | 761.98 | -0.42 | -3.3
Citing Type: Planned or Actual | 881 | 0.8 | 271.95 | 880.96 | -0.14 | -5.21
ACTUAL | 972 | 0.79 | 27.27 | 971.96 | 0.44 | -5.56
Deviation Indicator | 1072 | 1.08 | 18.64 | 1071.95 | 1.94 | -4.94
Horizontal | 1161 | 0.52 | 93.67 | 1160.94 | 2.71 | -4.27
North Reference | 1252 | 0.63 | 99.43 | 1251.93 | 2.6 | -3.36
True | 1342 | 0.58 | 85.33 | 1341.93 | 2.56 | -2.42
Grid Type | 1433 | 0.57 | 63.93 | 1432.92 | 2.79 | -1.56
#VALUE! | 1524 | 1.98 | 189.99 | 1523.91 | 1.44 | -1.42
| 1615 | 3.29 | 205.16 | 1614.81 | -2.47 | -2.8
| 1706 | 4.93 | 210.3 | 1705.57 | -8.21 | -5.89
| 1797 | 6.51 | 206.15 | 1796.12 | -16.21 | -10.13
| 1888 | 8.13 | 207.25 | 1886.37 | -26.57 | -15.35
| 1980 | 9.82 | 212.93 | 1977.25 | -38.94 | -22.6
| 2070 | 10.94 | 207.77 | 2065.77 | -52.93 | -30.75
| 2161 | 10.71 | 205.02 | 2155.15 | -68.24 | -38.35
| 2252 | 11.33 | 201.24 | 2244.48 | -84.23 | -45.16
| 2342 | 10.83 | 200.65 | 2332.8 | -100.38 | -51.35
| 2434 | 10.32 | 200.07 | 2423.24 | -116.21 | -57.23
| 2525 | 10.65 | 198.91 | 2512.72 | -131.82 | -62.75
| 2616 | 10.56 | 200.82 | 2602.16 | -147.57 | -68.44
| 2706 | 9.63 | 200.28 | 2690.77 | -162.34 | -73.98
| 2796 | 10.84 | 205.65 | 2779.34 | -177.03 | -80.25
| 2886 | 10.13 | 203.16 | 2867.83 | -191.94 | -87.03
| 2972 | 10.3 | 203.13 | 2952.47 | -205.96 | -93.02
| 3057 | 10.17 | 203.23 | 3036.12 | -219.85 | -98.97
| 3142 | 11.09 | 208.52 | 3119.66 | -233.93 | -105.83
| 3228 | 11.09 | 208.93 | 3204.05 | -248.43 | -113.78
| 3313 | 10.29 | 207.1 | 3287.58 | -262.35 | -121.19
| 3398 | 10.13 | 206.91 | 3371.23 | -275.77 | -128.03
| 3483 | 9.79 | 204.55 | 3454.95 | -289.01 | -134.42
| 3568 | 8.95 | 201.97 | 3538.82 | -301.71 | -139.9
| 3654 | 9.25 | 199.47 | 3623.74 | -314.44 | -144.7
| 3739 | 8.19 | 196.74 | 3707.75 | -326.67 | -148.72
| 3824 | 9.75 | 197.67 | 3791.71 | -339.33 | -152.65
| 3909 | 8.92 | 191.86 | 3875.59 | -352.64 | -156.19
| 3994 | 8.44 | 186.26 | 3959.61 | -365.29 | -158.23
| 4080 | 8.46 | 180.61 | 4044.68 | -377.89 | -158.98
| 4165 | 7.2 | 184.51 | 4128.89 | -389.45 | -159.47
| 4250 | 5.06 | 195.93 | 4213.4 | -398.37 | -160.92
| 4335 | 3.21 | 201.96 | 4298.18 | -404.18 | -162.83
| 4421 | 1.1 | 209.2 | 4384.11 | -407.13 | -164.14
| 4506 | 1 | 24.95 | 4469.11 | -407.17 | -164.22
| 4677 | 1.4 | 93.36 | 4640.07 | -405.94 | -161.51
| 4765 | 0.54 | 192.4 | 4728.07 | -406.41 | -160.52
| 4847 | 1.13 | 17.22 | 4810.06 | -406.02 | -160.37
| 5103 | 1.78 | 345.44 | 5065.98 | -399.76 | -160.62
| 5274 | 1.41 | 336.38 | 5236.92 | -395.26 | -162.13
| 5614 | 0.95 | 288.57 | 5576.85 | -390.53 | -166.48
| 5955 | 0.19 | 276.8 | 5917.83 | -389.56 | -169.72
| 6296 | 0.83 | 322.45 | 6258.82 | -387.54 | -171.79
| 6638 | 0.53 | 294.38 | 6600.79 | -384.92 | -174.74
| 6723 | 0.43 | 235.15 | 6685.79 | -384.94 | -175.36
| 6765 | 4.42 | 173.14 | 6727.75 | -386.64 | -175.29
| 6808 | 9.25 | 175.37 | 6770.43 | -391.73 | -174.82
| 6851 | 14.89 | 172.73 | 6812.46 | -400.66 | -173.84
| 6893 | 20.77 | 174.38 | 6852.43 | -413.44 | -172.42
| 6936 | 25.73 | 179.53 | 6891.93 | -430.37 | -171.6
| 6978 | 29.53 | 177.48 | 6929.13 | -449.83 | -171.07
| 7021 | 34.02 | 175.35 | 6965.68 | -472.42 | -169.63
| 7064 | 35.74 | 176.96 | 7000.95 | -496.95 | -167.99
| 7106 | 38.98 | 177.6 | 7034.33 | -522.41 | -166.78
| 7149 | 43.41 | 179.13 | 7066.68 | -550.71 | -165.99
| 7192 | 47.35 | 180.06 | 7096.88 | -581.31 | -165.78
| 7234 | 49.66 | 180.82 | 7124.7 | -612.76 | -166.03
| 7277 | 52.18 | 181.06 | 7151.81 | -646.14 | -166.58
| 7320 | 55.82 | 180.86 | 7177.08 | -680.91 | -167.16
| 7362 | 59.67 | 179.89 | 7199.49 | -716.42 | -167.38
| 7405 | 62.9 | 179.75 | 7220.15 | -754.13 | -167.27
| 7447 | 66.1 | 180.06 | 7238.23 | -792.03 | -167.2
| 7490 | 70.14 | 178.73 | 7254.25 | -831.93 | -166.78
| 7533 | 73.38 | 178.98 | 7267.7 | -872.75 | -165.96
| 7575 | 78.34 | 178.17 | 7277.96 | -913.45 | -164.95
| 7618 | 81.91 | 178.75 | 7285.34 | -955.79 | -163.81
| 7663 | 86.26 | 179.51 | 7289.97 | -1000.54 | -163.13
| 7700 | 87.971 | 179.817 | 7291.83 | -1037.49 | -162.91
| 7727 | 89.22 | 180.04 | 7292.5 | -1064.48 | -162.88
| 7770 | 89.93 | 179.78 | 7292.81 | -1107.48 | -162.81
| 7855 | 90.55 | 179.76 | 7292.46 | -1192.48 | -162.47
| 7940 | 89.23 | 180.23 | 7292.62 | -1277.47 | -162.46
| 8025 | 89.97 | 180.85 | 7293.21 | -1362.47 | -163.26
| 8111 | 88.79 | 179.32 | 7294.15 | -1448.46 | -163.39
| 8196 | 90.12 | 181.09 | 7294.95 | -1533.45 | -163.7
| 8281 | 87.48 | 179.56 | 7296.73 | -1618.42 | -164.18
| 8367 | 87.44 | 179.43 | 7300.55 | -1704.33 | -163.42
| 8452 | 89.14 | 179.25 | 7303.08 | -1789.28 | -162.44
| 8537 | 89.2 | 179.04 | 7304.31 | -1874.27 | -161.17
| 8622 | 88.98 | 179.08 | 7305.66 | -1959.24 | -159.78
| 8708 | 89.04 | 178.56 | 7307.15 | -2045.21 | -158.01
| 8793 | 89.01 | 178.22 | 7308.59 | -2130.17 | -155.62
| 8878 | 90.83 | 179.61 | 7308.71 | -2215.15 | -154.01
| 8964 | 89.35 | 178.86 | 7308.58 | -2301.13 | -152.86
| 9049 | 90.31 | 181.3 | 7308.83 | -2386.13 | -152.98
| 9134 | 89.85 | 180.3 | 7308.71 | -2471.12 | -154.17
| 9219 | 90.09 | 179.49 | 7308.76 | -2556.12 | -154.01
| 9304 | 90.59 | 180.91 | 7308.25 | -2641.11 | -154.31
| 9390 | 90.65 | 181.66 | 7307.32 | -2727.08 | -156.24
| 9475 | 90.74 | 181.65 | 7306.29 | -2812.04 | -158.69
| 9645 | 90.52 | 182.61 | 7304.42 | -2981.91 | -165.01
| 9731 | 90.4 | 182.18 | 7303.73 | -3067.83 | -168.6
| 9816 | 89.91 | 180.7 | 7303.5 | -3152.8 | -170.74
| 9901 | 89.56 | 180.67 | 7303.89 | -3237.8 | -171.76
| 9986 | 89.44 | 178.7 | 7304.64 | -3322.79 | -171.29
| 10071 | 89.04 | 178.68 | 7305.76 | -3407.76 | -169.35
| 10157 | 89.01 | 177.95 | 7307.23 | -3493.71 | -166.82
| 10242 | 89.59 | 178.83 | 7308.27 | -3578.67 | -164.43
| 10327 | 89.66 | 179.37 | 7308.82 | -3663.65 | -163.1
| 10412 | 89.9 | 179.26 | 7309.15 | -3748.65 | -162.08
| 10583 | 89.96 | 178.71 | 7309.36 | -3919.62 | -159.05
| 10668 | 89.78 | 179.94 | 7309.55 | -4004.61 | -158.05
| 10838 | 89.81 | 179.44 | 7310.16 | -4174.61 | -157.13
| 10924 | 89.22 | 180.54 | 7310.89 | -4260.6 | -157.11
| 11094 | 89.84 | 179.91 | 7312.28 | -4430.6 | -157.78
| 11179 | 89.84 | 181.21 | 7312.52 | -4515.59 | -158.61
| 11349 | 89.87 | 180.52 | 7312.95 | -4685.57 | -161.18
| 11520 | 90.03 | 180.69 | 7313.1 | -4856.56 | -162.98
| 11691 | 90.03 | 179.81 | 7313.01 | -5027.55 | -163.73
| 11861 | 90.87 | 178.98 | 7311.67 | -5197.54 | -161.94
| 11946 | 91.08 | 178.53 | 7310.23 | -5282.5 | -160.09
| 12117 | 88.7 | 176.83 | 7310.55 | -5453.35 | -153.17
| 12231 | 89.2 | 177.5 | 7312.64 | -5567.19 | -147.53
| 12287 | 89.2 | 177.5 | 7313.43 | -5623.13 | -145.09

## Lookup (hidden)
North Reference | RetunValue | Grid Type | ReturnValue | Deviation Indicator | ReturnValue
| 2 |  | 0 |  | 4
True |  | SPCS-Colorado Central-NAD27 |  | Directional
Grid |  | SPCS-Colorado Central-NAD83 |  | High Angle
|  | SPCS-Colorado North-NAD27 |  | Horizontal
SPCS-Colorado North-NAD83
SPCS-Colorado South-NAD27
SPCS-Colorado South-NAD83
UTM-Zone 12 NAD27
UTM-Zone 12 NAD83
UTM-Zone 13 NAD27
UTM-Zone 13 NAD83