## Data
Header Information | measured depth (ft) | inclination (°) | azimuth (°) | true vertical depth (ft) | northing +N/-S (ft) | easting +E/-W (ft)
Operator Name | 0 | 0 | 81.41 | 0 | 0 | 0
KERR-MCGEE | 16 | 0 | 81.41 | 16 | 0 | 0
Operator Number | 116 | 0.22 | 81.41 | 116 | 0.03 | 0.19
47120 | 216 | 0.22 | 59.93 | 216 | 0.15 | 0.55
Well Name and Number | 316 | 0.2 | 104.02 | 316 | 0.21 | 0.88
Gobbler 13N-23HZ | 416 | 0.53 | 52.04 | 416 | 0.45 | 1.42
API Number (if available) | 516 | 0.15 | 19.15 | 515.99 | 0.86 | 1.82
05-123-36478 | 616 | 0.31 | 5.94 | 615.99 | 1.25 | 1.89
Location: QQ SEC TWP RGE | 716 | 0.26 | 13.1 | 715.99 | 1.74 | 1.97
SEC.22-T2N-R66W | 816 | 0.14 | 0.85 | 815.99 | 2.08 | 2.03
Citing Type: Planned or Actual | 916 | 0.16 | 349 | 915.99 | 2.34 | 2
ACTUAL | 946 | 0.03 | 227.61 | 945.99 | 2.38 | 1.99
Deviation Indicator | 1065 | 0.09 | 293.23 | 1064.99 | 2.39 | 1.88
Horizontal | 1159 | 0.17 | 336.25 | 1158.99 | 2.55 | 1.75
North Reference | 1251 | 1.82 | 55.3 | 1250.98 | 3.51 | 2.9
True | 1342 | 2.88 | 56.96 | 1341.9 | 5.58 | 6.01
Grid Type | 1433 | 4.53 | 60.66 | 1432.7 | 8.58 | 11.06
#VALUE! | 1525 | 5.91 | 67.5 | 1524.32 | 12.18 | 18.6
| 1616 | 7.48 | 62.87 | 1614.7 | 16.67 | 28.2
| 1707 | 9.01 | 64.54 | 1704.76 | 22.44 | 39.9
| 1799 | 10.56 | 66.59 | 1795.41 | 28.88 | 54.15
| 1890 | 12.93 | 68.6 | 1884.5 | 35.91 | 71.28
| 1982 | 14.04 | 68.71 | 1973.97 | 43.72 | 91.26
| 2066 | 14.79 | 67.88 | 2055.32 | 51.46 | 110.69
| 2151 | 16.41 | 68.01 | 2137.19 | 60.04 | 131.87
| 2236 | 16.09 | 64.78 | 2218.79 | 69.55 | 153.66
| 2322 | 17.27 | 64.92 | 2301.17 | 80.04 | 176.01
| 2407 | 17.18 | 63 | 2382.36 | 91.09 | 198.62
| 2491 | 16.86 | 61.07 | 2462.68 | 102.61 | 220.34
| 2576 | 16.16 | 60.09 | 2544.18 | 114.48 | 241.38
| 2661 | 16.36 | 62.07 | 2625.78 | 125.98 | 262.21
| 2746 | 16.04 | 65.91 | 2707.41 | 136.38 | 283.51
| 2831 | 15.75 | 67.89 | 2789.16 | 145.52 | 304.91
| 2916 | 15.93 | 67.64 | 2870.93 | 154.3 | 326.39
| 3001 | 16.16 | 68.75 | 2952.62 | 163.02 | 348.2
| 3086 | 16.15 | 69.22 | 3034.26 | 171.5 | 370.28
| 3171 | 17.21 | 70.76 | 3115.68 | 179.84 | 393.2
| 3256 | 16.54 | 70.89 | 3197.02 | 187.95 | 416.51
| 3341 | 16.29 | 70.8 | 3278.56 | 195.83 | 439.2
| 3426 | 16.52 | 69.66 | 3360.1 | 203.95 | 461.79
| 3511 | 16.47 | 68.09 | 3441.6 | 212.65 | 484.3
| 3596 | 16.66 | 68.16 | 3523.07 | 221.67 | 506.79
| 3681 | 16.5 | 67.68 | 3604.54 | 230.79 | 529.26
| 3766 | 15.97 | 66.05 | 3686.15 | 240.12 | 551.12
| 3851 | 15.28 | 67.43 | 3768.01 | 249.17 | 572.15
| 3936 | 15.72 | 66.58 | 3849.92 | 258.04 | 593.06
| 4021 | 16.26 | 66.49 | 3931.63 | 267.37 | 614.53
| 4106 | 15.93 | 62.8 | 4013.3 | 277.45 | 635.82
| 4191 | 15.68 | 61.85 | 4095.08 | 288.2 | 656.32
| 4276 | 15.9 | 64.88 | 4176.88 | 298.56 | 676.99
| 4361 | 16.24 | 64.16 | 4258.56 | 308.68 | 698.23
| 4446 | 17.16 | 64.48 | 4339.97 | 319.27 | 720.25
| 4531 | 17.14 | 63.73 | 4421.19 | 330.21 | 742.79
| 4616 | 15.45 | 67.3 | 4502.78 | 340.13 | 764.47
| 4701 | 13.96 | 68.29 | 4584.99 | 348.29 | 784.44
| 4786 | 12.63 | 70.15 | 4667.71 | 355.24 | 802.71
| 4871 | 11.92 | 65.56 | 4750.77 | 362.02 | 819.44
| 4956 | 11.05 | 65.98 | 4834.07 | 368.97 | 834.88
| 5041 | 10.18 | 61.09 | 4917.61 | 375.92 | 848.89
| 5126 | 8.81 | 64.06 | 5001.45 | 382.4 | 861.32
| 5211 | 7.17 | 59.34 | 5085.62 | 387.95 | 871.74
| 5296 | 5.42 | 61.23 | 5170.1 | 392.59 | 879.82
| 5381 | 4.17 | 54.62 | 5254.8 | 396.31 | 885.86
| 5466 | 3.08 | 60.3 | 5339.63 | 399.23 | 890.36
| 5551 | 2.94 | 71.16 | 5424.52 | 401.07 | 894.41
| 5636 | 1.73 | 60.63 | 5509.45 | 402.4 | 897.59
| 5721 | 0.32 | 99.66 | 5594.43 | 402.99 | 898.94
| 5806 | 0.13 | 25.14 | 5679.43 | 403.04 | 899.22
| 5891 | 0.3 | 16.88 | 5764.43 | 403.34 | 899.33
| 5976 | 0.69 | 22.28 | 5849.43 | 404.02 | 899.58
| 6061 | 0.8 | 1.43 | 5934.42 | 405.09 | 899.79
| 6147 | 0.74 | 343.04 | 6020.41 | 406.22 | 899.65
| 6232 | 0.7 | 337.6 | 6105.4 | 407.23 | 899.29
| 6316 | 1.08 | 328.41 | 6189.39 | 408.37 | 898.68
| 6401 | 1.18 | 312.58 | 6274.38 | 409.65 | 897.61
| 6487 | 1.29 | 312.01 | 6360.36 | 410.9 | 896.24
| 6572 | 1.33 | 331.14 | 6445.34 | 412.4 | 895.06
| 6657 | 1.46 | 332.29 | 6530.31 | 414.22 | 894.08
| 6742 | 1.59 | 328.31 | 6615.28 | 416.19 | 892.95
| 6827 | 1.73 | 328.75 | 6700.24 | 418.29 | 891.67
| 6901 | 1.31 | 338.4 | 6774.22 | 420.03 | 890.78
| 6944 | 1.59 | 187.82 | 6817.21 | 419.89 | 890.51
| 6986 | 5.99 | 185.87 | 6859.11 | 417.13 | 890.21
| 7029 | 9.65 | 189.64 | 6901.7 | 411.35 | 889.38
| 7071 | 12.95 | 190.51 | 6942.88 | 403.25 | 887.93
| 7114 | 16.06 | 197.5 | 6984.51 | 392.83 | 885.26
| 7156 | 18.72 | 191.13 | 7024.59 | 380.68 | 882.21
| 7199 | 23.34 | 191.51 | 7064.72 | 365.55 | 879.18
| 7241 | 27.16 | 189.69 | 7102.7 | 347.94 | 875.9
| 7284 | 32.56 | 188.32 | 7139.98 | 326.8 | 872.58
| 7326 | 36.14 | 185.12 | 7174.65 | 303.28 | 869.83
| 7369 | 41.17 | 180.95 | 7208.22 | 276.47 | 868.47
| 7411 | 45.49 | 178.84 | 7238.77 | 247.66 | 868.54
| 7454 | 50.92 | 177.12 | 7267.42 | 215.64 | 869.69
| 7496 | 56.23 | 177.29 | 7292.35 | 181.9 | 871.34
| 7539 | 60.5 | 177.59 | 7314.9 | 145.33 | 872.97
| 7581 | 65.23 | 178.91 | 7334.05 | 107.98 | 874.1
| 7624 | 68.99 | 179.19 | 7350.77 | 68.38 | 874.76
| 7666 | 72.64 | 179.64 | 7364.57 | 28.72 | 875.16
| 7709 | 75.18 | 180.04 | 7376.49 | -12.59 | 875.27
| 7751 | 78.68 | 180.77 | 7385.98 | -53.49 | 874.98
| 7794 | 81.23 | 181.01 | 7393.48 | -95.82 | 874.32
| 7836 | 84.79 | 180.5 | 7398.59 | -137.5 | 873.78
| 7882 | 88.155 | 180.085 | 7401.42 | -183.41 | 873.54
| 7906 | 89.91 | 179.87 | 7401.83 | -207.4 | 873.55
| 7991 | 89.51 | 179.87 | 7402.26 | -292.4 | 873.74
| 8076 | 90.03 | 179.75 | 7402.6 | -377.4 | 874.03
| 8161 | 90.28 | 178.65 | 7402.37 | -462.39 | 875.21
| 8246 | 91.29 | 178.99 | 7401.2 | -547.36 | 876.96
| 8330 | 91.17 | 178.84 | 7399.4 | -631.33 | 878.55
| 8415 | 91.56 | 178.65 | 7397.38 | -716.28 | 880.41
| 8500 | 91.57 | 179.94 | 7395.05 | -801.24 | 881.46
| 8585 | 91.26 | 179.09 | 7392.96 | -886.21 | 882.18
| 8670 | 91.04 | 178.79 | 7391.25 | -971.18 | 883.75
| 8755 | 90.73 | 178.64 | 7389.94 | -1056.15 | 885.66
| 8840 | 90.55 | 178.39 | 7388.99 | -1141.12 | 887.86
| 8925 | 91.9 | 179.14 | 7387.17 | -1226.07 | 889.69
| 9010 | 91.47 | 180.67 | 7384.67 | -1311.03 | 889.83
| 9095 | 91.73 | 180.75 | 7382.3 | -1395.99 | 888.78
| 9180 | 90.09 | 180.11 | 7380.95 | -1480.98 | 888.14
| 9265 | 90 | 180.02 | 7380.88 | -1565.98 | 888.04
| 9349 | 90.06 | 179.95 | 7380.84 | -1649.98 | 888.07
| 9434 | 89.53 | 179.06 | 7381.14 | -1734.97 | 888.8
| 9519 | 89.87 | 180.15 | 7381.59 | -1819.97 | 889.39
| 9604 | 90.64 | 180.63 | 7381.21 | -1904.97 | 888.81
| 9689 | 90.49 | 179.93 | 7380.37 | -1989.96 | 888.39
| 9773 | 90.76 | 180.77 | 7379.45 | -2073.95 | 887.88
| 9858 | 90.36 | 180.56 | 7378.62 | -2158.94 | 886.89
| 9943 | 89.08 | 180.19 | 7379.04 | -2243.94 | 886.34
| 10028 | 90.15 | 180.66 | 7379.61 | -2328.93 | 885.71
| 10113 | 89.44 | 180.95 | 7379.91 | -2413.92 | 884.51
| 10199 | 90.06 | 182.16 | 7380.29 | -2499.89 | 882.18
| 10284 | 88.46 | 181.65 | 7381.39 | -2584.83 | 879.35
| 10369 | 88.4 | 181.57 | 7383.71 | -2669.77 | 876.97
| 10454 | 87.53 | 181.36 | 7386.73 | -2754.68 | 874.79
| 10539 | 88.68 | 180.78 | 7389.54 | -2839.62 | 873.21
| 10624 | 88.49 | 180.41 | 7391.64 | -2924.59 | 872.33
| 10710 | 89.38 | 180.51 | 7393.24 | -3010.57 | 871.64
| 10795 | 88.76 | 179.89 | 7394.62 | -3095.56 | 871.34
| 10880 | 89.96 | 181.12 | 7395.57 | -3180.55 | 870.59
| 10965 | 90.39 | 180.01 | 7395.31 | -3265.54 | 869.75
| 11050 | 90.06 | 180.16 | 7394.98 | -3350.54 | 869.63
| 11135 | 90.67 | 180.04 | 7394.44 | -3435.54 | 869.48
| 11220 | 90.09 | 179.94 | 7393.87 | -3520.53 | 869.49
| 11305 | 90.98 | 179.62 | 7393.08 | -3605.53 | 869.82
| 11391 | 91.63 | 178.95 | 7391.12 | -3691.5 | 870.89
| 11476 | 91.47 | 179.57 | 7388.82 | -3776.46 | 871.99
| 11561 | 91.13 | 179.38 | 7386.89 | -3861.44 | 872.77
| 11646 | 91.04 | 179.47 | 7385.28 | -3946.42 | 873.62
| 11732 | 91.26 | 179.37 | 7383.56 | -4032.39 | 874.49
| 11817 | 90.98 | 180.04 | 7381.89 | -4117.38 | 874.93
| 11922 | 90.62 | 179.05 | 7380.43 | -4222.36 | 875.76
| 11980 | 90.62 | 179.05 | 7379.8 | -4280.35 | 876.72

## Lookup (hidden)
North Reference | RetunValue | Grid Type | ReturnValue | Deviation Indicator | ReturnValue
| 2 |  | 0 |  | 4
True |  | SPCS-Colorado Central-NAD27 |  | Directional
Grid |  | SPCS-Colorado Central-NAD83 |  | High Angle
|  | SPCS-Colorado North-NAD27 |  | Horizontal
SPCS-Colorado North-NAD83
SPCS-Colorado South-NAD27
SPCS-Colorado South-NAD83
UTM-Zone 12 NAD27
UTM-Zone 12 NAD83
UTM-Zone 13 NAD27
UTM-Zone 13 NAD83