## Data
Header Information | measured depth (ft) | inclination (°) | azimuth (°) | true vertical depth (ft) | northing +N/-S (ft) | easting +E/-W (ft)
Operator Name | 0 | 0 | 0 | 0 | 0 | 0
Encana Ol & Gas | 179 | 1.3 | 286.2 | 179 | 0.6 | -1.9
Operator Number | 209 | 1.7 | 283.9 | 209 | 0.8 | -2.7
100185 | 239 | 2 | 282.9 | 239 | 1 | -3.7
Well Name and Number | 269 | 2.4 | 278.8 | 268.9 | 1.2 | -4.8
8502E-35 | 300 | 3.4 | 273.8 | 299.9 | 1.4 | -6.3
API Number (if available) | 330 | 4 | 273.2 | 329.8 | 1.5 | -8.3
| 360 | 5 | 271.1 | 359.7 | 1.6 | -10.6
Location: QQ SEC TWP RGE | 390 | 5.7 | 267.2 | 389.6 | 1.5 | -13.4
36 4S 96W | 421 | 6.7 | 267.4 | 420.4 | 1.4 | -16.8
Citing Type: Planned or Actual | 451 | 7.6 | 265 | 450.2 | 1.1 | -20.5
Actual | 481 | 8.3 | 263.3 | 479.9 | 0.7 | -24.6
Deviation Indicator | 512 | 9.3 | 260.6 | 510.5 | 0 | -29.3
Directional | 559 | 10.6 | 256.5 | 556.8 | -1.6 | -37.3
North Reference | 606 | 11.3 | 250.1 | 603 | -4.2 | -45.8
True | 651 | 12.7 | 251.3 | 647 | -7.3 | -54.6
Grid Type | 698 | 14.2 | 253.5 | 692.7 | -10.6 | -65
#VALUE! | 789 | 17.4 | 252.7 | 780.3 | -17.8 | -88.7
| 881 | 20 | 251.1 | 867.4 | -27 | -116.8
| 973 | 23.1 | 251.6 | 953 | -37.8 | -148.8
| 1064 | 24.1 | 252.4 | 1036.3 | -49 | -183.4
| 1156 | 22.8 | 251.6 | 1120.7 | -60.3 | -218.3
| 1248 | 24.1 | 253.8 | 1205.1 | -71.2 | -253.2
| 1339 | 24.2 | 255.1 | 1288.2 | -81.2 | -289.1
| 1431 | 22.8 | 254.7 | 1372.5 | -90.7 | -324.5
| 1523 | 23 | 254.8 | 1457.3 | -100.2 | -359
| 1614 | 23 | 255.5 | 1541.1 | -109.3 | -393.4
| 1706 | 23.9 | 257 | 1625.5 | -118 | -429
| 1797 | 23.5 | 257.9 | 1708.8 | -125.9 | -464.7
| 1889 | 22.9 | 254.4 | 1793.3 | -134.6 | -499.8
| 1981 | 22.7 | 252.3 | 1878.2 | -144.8 | -534
| 2072 | 23 | 253.2 | 1962 | -155.3 | -567.7
| 2164 | 21.9 | 251.5 | 2047 | -165.9 | -601.2
| 2255 | 21.5 | 252.1 | 2131.6 | -176.4 | -633.2
| 2347 | 21.9 | 254.1 | 2217.1 | -186.3 | -665.7
| 2438 | 22.4 | 253.5 | 2301.4 | -195.9 | -698.7
| 2530 | 22.4 | 253 | 2386.4 | -206 | -732.2
| 2622 | 22.8 | 254.3 | 2471.4 | -215.9 | -766.2
| 2713 | 24.1 | 256.1 | 2554.8 | -225.1 | -801.2
| 2804 | 24.3 | 255.1 | 2637.8 | -234.4 | -837.3
| 2896 | 24.3 | 254.6 | 2721.7 | -244.3 | -873.9
| 3006 | 23.7 | 254.6 | 2822.2 | -256.2 | -917
| 3077 | 21.8 | 248.9 | 2887.7 | -264.7 | -943
| 3169 | 19.9 | 250.4 | 2973.6 | -276.1 | -973.7
| 3260 | 20.6 | 257.7 | 3059 | -284.7 | -1004
| 3352 | 22.6 | 258.8 | 3144.6 | -291.6 | -1037.1
| 3443 | 23.5 | 251.5 | 3228.3 | -300.8 | -1071.5
| 3534 | 24.9 | 256.1 | 3311.3 | -311.1 | -1107.3
| 3626 | 23.3 | 250.3 | 3395.3 | -321.9 | -1143.2
| 3717 | 24.2 | 255 | 3478.6 | -332.8 | -1178.2
| 3809 | 22.7 | 255.2 | 3563 | -342.2 | -1213.6
| 3901 | 20.3 | 254.3 | 3648.6 | -351.1 | -1246.1
| 3992 | 21.9 | 255.6 | 3733.5 | -359.6 | -1277.8
| 4084 | 22.1 | 255.1 | 3818.8 | -368.3 | -1311.1
| 4175 | 21.4 | 250.7 | 3903.3 | -378.2 | -1343.3
| 4266 | 24 | 258.8 | 3987.3 | -387.3 | -1377.1
| 4357 | 25.4 | 260.7 | 4070 | -394 | -1414.6
| 4449 | 26.2 | 260.2 | 4152.8 | -400.7 | -1454
| 4541 | 26.8 | 258.2 | 4235.1 | -408.4 | -1494.4
| 4632 | 26.2 | 259.1 | 4316.6 | -416.4 | -1534.2
| 4723 | 25.8 | 254.5 | 4398.4 | -425.5 | -1573
| 4815 | 25.9 | 245.9 | 4481.2 | -439 | -1610.6
| 4906 | 26.5 | 250.8 | 4562.9 | -453.8 | -1648
| 4998 | 27.3 | 250.3 | 4644.9 | -467.7 | -1687.2
| 5089 | 26.5 | 253.7 | 4726.1 | -480.4 | -1726.3
| 5181 | 26.6 | 254.5 | 4808.4 | -491.7 | -1765.9
| 5272 | 25.8 | 252 | 4890 | -503.2 | -1804.4
| 5364 | 25.6 | 254.4 | 4972.9 | -514.8 | -1842.5
| 5455 | 25 | 250.8 | 5055.2 | -526.4 | -1879.6
| 5547 | 25.2 | 256.4 | 5138.5 | -537.4 | -1917
| 5638 | 25.5 | 258.4 | 5220.8 | -545.9 | -1955.1
| 5730 | 25.3 | 257.7 | 5303.9 | -554.1 | -1993.7
| 5821 | 23.9 | 255.3 | 5386.6 | -562.9 | -2030.5
| 5912 | 24.8 | 257.4 | 5469.5 | -571.7 | -2067
| 6004 | 23.2 | 256.8 | 5553.6 | -580.1 | -2103.4
| 6096 | 21.9 | 250.7 | 5638.5 | -589.9 | -2137.3
| 6187 | 22.9 | 251.7 | 5722.7 | -601 | -2170.1
| 6279 | 23.2 | 256.7 | 5807.3 | -610.8 | -2204.7
| 6370 | 22.1 | 255.9 | 5891.3 | -619.1 | -2238.8
| 6462 | 21.8 | 255.1 | 5976.6 | -627.7 | -2272.1
| 6553 | 21.4 | 252.7 | 6061.2 | -637 | -2304.3
| 6644 | 20.4 | 251.3 | 6146.3 | -647 | -2335.1
| 6735 | 20.3 | 253 | 6231.6 | -656.7 | -2365.3
| 6827 | 17.6 | 255.9 | 6318.6 | -664.8 | -2394
| 6918 | 19.2 | 257.2 | 6404.9 | -671.5 | -2421.9
| 7010 | 19.7 | 258.8 | 6491.7 | -677.8 | -2451.9
| 7101 | 21.6 | 255.7 | 6576.8 | -684.9 | -2483.2
| 7193 | 24.4 | 261.5 | 6661.5 | -691.9 | -2518.4
| 7284 | 23.3 | 260.9 | 6744.8 | -697.6 | -2554.8
| 7376 | 22.5 | 257.1 | 6829.5 | -704.4 | -2589.9
| 7467 | 21.8 | 260.2 | 6913.8 | -711.1 | -2623.5
| 7559 | 19.9 | 257.5 | 6999.8 | -717.4 | -2655.6
| 7650 | 18.9 | 254.4 | 7085.6 | -724.7 | -2685
| 7743 | 16.5 | 259.7 | 7174.2 | -731.2 | -2712.5
| 7834 | 14.6 | 248.4 | 7261.9 | -737.7 | -2735.9
| 7926 | 14.4 | 254 | 7351 | -745.1 | -2757.6
| 8017 | 11.9 | 242 | 7439.6 | -752.6 | -2776.8
| 8108 | 9 | 244.4 | 7529 | -760.1 | -2791.5
| 8200 | 8.4 | 251 | 7620 | -765.4 | -2804.3
| 8291 | 6.7 | 245.9 | 7710.2 | -769.8 | -2815.5
| 8383 | 5.5 | 241.6 | 7801.7 | -774 | -2824.3
| 8475 | 3.3 | 261.8 | 7893.4 | -776.5 | -2830.8
| 8566 | 2.6 | 220.8 | 7984.3 | -778.5 | -2834.7
| 8658 | 1.4 | 155.7 | 8076.2 | -781.1 | -2835.6
| 8750 | 0.7 | 298 | 8168.2 | -781.8 | -2835.6
| 8841 | 0.4 | 40 | 8259.2 | -781.3 | -2835.9
| 8932 | 0.6 | 216.4 | 8350.2 | -781.5 | -2836
| 9024 | 1 | 213.2 | 8442.2 | -782.5 | -2836.7
| 9116 | 2.9 | 32.7 | 8534.2 | -781.2 | -2835.9
| 9206 | 2.4 | 31.7 | 8624.1 | -777.7 | -2833.7
| 9298 | 1.4 | 38.1 | 8716 | -775.2 | -2832
| 9390 | 0.7 | 29.9 | 8808 | -773.8 | -2831
| 9481 | 0.8 | 274.1 | 8899 | -773.3 | -2831.4
| 9573 | 0.8 | 200.4 | 8991 | -773.8 | -2832.2
| 9664 | 0.7 | 174.6 | 9082 | -775 | -2832.4
| 9756 | 1.6 | 231.3 | 9174 | -776.4 | -2833.3
| 9847 | 1.4 | 217.7 | 9265 | -778 | -2835
| 9939 | 2.2 | 243.6 | 9356.9 | -779.7 | -2837.3
| 10030 | 1 | 35.4 | 9447.9 | -779.8 | -2838.4
| 10122 | 0.4 | 52.5 | 9539.9 | -779 | -2837.7
| 10213 | 0.5 | 257.2 | 9630.9 | -778.9 | -2837.8
| 10304 | 1.3 | 84.6 | 9721.9 | -778.9 | -2837.2
| 10396 | 0.6 | 97.7 | 9813.9 | -778.8 | -2835.6
| 10487 | 0.6 | 262.9 | 9904.9 | -779 | -2835.6
| 10579 | 1.3 | 23.3 | 9996.9 | -778.1 | -2835.7
| 10670 | 1.1 | 320.2 | 10087.9 | -776.4 | -2835.9
| 10762 | 1.6 | 250 | 10179.8 | -776.2 | -2837.6
| 10854 | 1.4 | 203.5 | 10271.8 | -777.7 | -2839.3
| 10945 | 1.4 | 212.3 | 10362.8 | -779.6 | -2840.3
| 11037 | 0.8 | 207.4 | 10454.8 | -781.1 | -2841.2
| 11128 | 1.4 | 147.6 | 10545.7 | -782.6 | -2840.9
| 11220 | 0.6 | 223 | 10637.7 | -783.9 | -2840.6
| 11312 | 1.2 | 210.5 | 10729.7 | -785.1 | -2841.5
| 11404 | 1.1 | 235.4 | 10821.7 | -786.5 | -2842.7
| 11495 | 0.9 | 94.8 | 10912.7 | -787 | -2842.7
| 11587 | 0.5 | 289.8 | 11004.7 | -786.9 | -2842.3
| 11679 | 0.9 | 46.9 | 11096.7 | -786.3 | -2842.2
| 11770 | 0.4 | 233.4 | 11187.7 | -786 | -2841.9
| 11862 | 0.8 | 310.9 | 11279.7 | -785.8 | -2842.7
| 12045 | 1 | 232.2 | 11462.7 | -785.9 | -2844.9
| 12228 | 2.7 | 261 | 11645.6 | -787.6 | -2850.4
| 12355 | 3.5 | 252.4 | 11772.4 | -789.2 | -2857.1
| 12410 | 3.5 | 252.4 | 11827.3 | -790.2 | -2860.3

## Lookup (hidden)
North Reference | RetunValue | Grid Type | ReturnValue | Deviation Indicator | ReturnValue
| 2 |  | 0 |  | 2
True |  | SPCS-Colorado Central-NAD27 |  | Directional
Grid |  | SPCS-Colorado Central-NAD83 |  | High Angle
|  | SPCS-Colorado North-NAD27 |  | Horizontal
SPCS-Colorado North-NAD83
SPCS-Colorado South-NAD27
SPCS-Colorado South-NAD83
UTM-Zone 12 NAD27
UTM-Zone 12 NAD83
UTM-Zone 13 NAD27
UTM-Zone 13 NAD83