## Data
Header Information | measured depth (ft) | inclination (°) | azimuth (°) | true vertical depth (ft) | northing +N/-S (ft) | easting +E/-W (ft)
Operator Name | 0 | 0 | 0 | 0 | 0 | 0
Black Hills Plateau Production | 120 | 0.0001 | 1e-07 | 120 | 0.00010472 | 1.8277e-13
Operator Number | 172 | 0.3 | 141.1 | 171.9998 | -0.1058 | 0.085488
10150 | 234 | 1.2 | 284.2 | 233.9959 | -0.072858 | -0.44199
Well Name and Number | 264 | 2.8 | 283.3 | 263.9766 | 0.17279 | -1.4597
WhF DHS3C-19 D17998 | 295 | 4.4 | 283.1 | 294.9144 | 0.61652 | -3.3549
API Number (if available) | 325 | 5.1 | 285 | 324.8112 | 1.2225 | -5.7637
05-077-10200 | 356 | 6.4 | 282.6 | 355.6546 | 1.956 | -8.7809
Location: QQ SEC TWP RGE | 386 | 7.1 | 282.3 | 385.4465 | 2.7157 | -12.2242
NWNW Sect. 17, T9S R98W | 417 | 8.4 | 281.9 | 416.1627 | 3.5908 | -16.3118
Citing Type: Planned or Actual | 447 | 9.3 | 280.7 | 445.8052 | 4.4927 | -20.838
Actual | 478 | 10 | 279.4 | 476.3664 | 5.3974 | -25.9548
Deviation Indicator | 508 | 10.5 | 276.4 | 505.8878 | 6.1276 | -31.2411
Horizontal | 538 | 11.2 | 275.7 | 535.3513 | 6.7216 | -36.8568
North Reference | 568 | 11.7 | 274.2 | 564.7542 | 7.2338 | -42.7896
True | 598 | 12.3 | 272.2 | 594.0987 | 7.5792 | -49.0164
Grid Type | 629 | 13.4 | 271.4 | 624.3218 | 7.7938 | -55.9072
#VALUE! | 659 | 14.3 | 269.9 | 653.4494 | 7.8722 | -63.0875
| 689 | 15 | 267.9 | 682.4741 | 7.7235 | -70.6723
| 720 | 15.8 | 267.7 | 712.3608 | 7.4071 | -78.8984
| 750 | 16.5 | 268.9 | 741.1768 | 7.1614 | -87.2389
| 781 | 16.9 | 268.3 | 770.8693 | 6.9432 | -96.1443
| 812 | 17.4 | 269.3 | 800.4909 | 6.7529 | -105.283
| 842 | 17.8 | 268.9 | 829.0865 | 6.6101 | -114.3529
| 873 | 18.5 | 268.8 | 858.5439 | 6.4161 | -124.0076
| 903 | 19.3 | 268.5 | 886.9263 | 6.1867 | -133.7223
| 934 | 20.4 | 269.3 | 916.084 | 5.9866 | -144.2463
| 946 | 20.9 | 269.9 | 927.313 | 5.9573 | -148.478
| 1060 | 22.5 | 271.5 | 1033.2316 | 6.4928 | -190.6207
| 1092 | 22.7 | 269.7 | 1062.7747 | 6.6208 | -202.9161
| 1123 | 23.9 | 269.3 | 1091.246 | 6.5127 | -215.1772
| 1154 | 25 | 269.3 | 1119.4656 | 6.356 | -228.0069
| 1249 | 24.5 | 268.3 | 1205.7393 | 5.5264 | -267.7695
| 1344 | 25.9 | 269.7 | 1291.6965 | 4.8333 | -308.2089
| 1438 | 25.2 | 267.2 | 1376.5061 | 3.7482 | -348.7278
| 1532 | 26.6 | 268.3 | 1461.063 | 2.1462 | -389.7532
| 1626 | 27.1 | 270.4 | 1544.9307 | 1.6714 | -432.1999
| 1721 | 26.6 | 270 | 1629.6887 | 1.8225 | -475.1067
| 1815 | 27.3 | 271.5 | 1713.481 | 2.3868 | -517.7015
| 1910 | 26.9 | 269.3 | 1798.0532 | 2.6945 | -560.9702
| 2004 | 27.8 | 270.4 | 1881.5452 | 2.5877 | -604.1539
| 2098 | 27.4 | 267.2 | 1964.8529 | 1.6841 | -647.6797
| 2192 | 27.4 | 268.3 | 2048.308 | -0.014143 | -690.9034
| 2286 | 27.3 | 271.1 | 2131.8039 | -0.24199 | -734.0777
| 2381 | 26.9 | 267.2 | 2216.3807 | -0.87362 | -777.3281
| 2475 | 27.6 | 271.5 | 2299.956 | -1.3424 | -820.3394
| 2569 | 26.9 | 273.9 | 2383.5257 | 0.67396 | -863.3239
| 2663 | 26.4 | 271.1 | 2467.5425 | 2.5215 | -905.435
| 2757 | 26.2 | 273.9 | 2551.8155 | 4.3342 | -947.0334
| 2852 | 26.9 | 273.2 | 2636.7969 | 6.9602 | -989.4142
| 2946 | 27.4 | 271.8 | 2720.4401 | 8.8267 | -1032.2649
| 3040 | 28.3 | 270 | 2803.5531 | 9.5061 | -1076.1674
| 3134 | 27.3 | 267.9 | 2886.7047 | 8.7161 | -1119.9938
| 3229 | 27.6 | 268.6 | 2971.0091 | 7.3802 | -1163.7652
| 3323 | 27.8 | 271.5 | 3054.2399 | 7.4219 | -1207.4484
| 3417 | 26.9 | 269.7 | 3137.7328 | 7.8844 | -1250.6268
| 3511 | 26.9 | 268.6 | 3221.5623 | 7.2536 | -1293.1493
| 3606 | 26.9 | 267.9 | 3306.2833 | 5.941 | -1336.1098
| 3700 | 27.4 | 271.5 | 3389.9314 | 5.728 | -1378.9852
| 3794 | 27.6 | 271.8 | 3473.3104 | 6.9781 | -1422.3714
| 3888 | 26 | 270 | 3557.2121 | 7.6621 | -1464.7425
| 3983 | 26.6 | 271.8 | 3642.3793 | 8.3302 | -1506.8242
| 4077 | 27.4 | 271.1 | 3726.1335 | 9.4065 | -1549.4847
| 4171 | 26.4 | 269 | 3809.9633 | 9.457 | -1592.0068
| 4265 | 26.4 | 269.7 | 3894.1604 | 8.9829 | -1633.7992
| 4360 | 26 | 271.8 | 3979.4016 | 9.5264 | -1675.7325
| 4454 | 26.6 | 270 | 4063.6723 | 10.1735 | -1717.3715
| 4548 | 27.3 | 268.6 | 4147.4645 | 9.6469 | -1759.9673
| 4642 | 25.5 | 266.5 | 4231.6598 | 7.8847 | -1801.718
| 4737 | 25.7 | 267.6 | 4317.3343 | 5.7737 | -1842.7101
| 4831 | 27.3 | 268.3 | 4401.4556 | 4.2806 | -1884.6241
| 4926 | 27.4 | 268.3 | 4485.8362 | 2.9858 | -1928.2502
| 5020 | 27.3 | 269 | 4569.3288 | 1.968 | -1971.4235
| 5114 | 26.6 | 269.7 | 4653.1203 | 1.4815 | -2014.0218
| 5208 | 26.4 | 270 | 4737.2441 | 1.3714 | -2055.9641
| 5303 | 26.6 | 270 | 4822.2628 | 1.3714 | -2098.3528
| 5397 | 25.9 | 270 | 4906.5684 | 1.3714 | -2139.9277
| 5491 | 25.9 | 270.7 | 4991.127 | 1.6222 | -2180.9856
| 5585 | 25.3 | 267.9 | 5075.902 | 1.1369 | -2221.588
| 5680 | 25.7 | 266.9 | 5161.6478 | -0.72089 | -2262.4429
| 5726 | 25.2 | 265.1 | 5203.1845 | -2.0968 | -2282.16
| 5814 | 24.8 | 266.5 | 5282.9402 | -4.8238 | -2319.2478
| 5845 | 25.2 | 270 | 5311.0372 | -5.2207 | -2332.3375
| 5876 | 25.2 | 272.9 | 5339.0879 | -4.8868 | -2345.5287
| 5906 | 25 | 273.9 | 5366.2551 | -4.1325 | -2358.2319
| 5938 | 23.9 | 275 | 5395.3851 | -3.1076 | -2371.4362
| 5969 | 24.1 | 273.6 | 5423.7053 | -2.1628 | -2384.0088
| 6000 | 24.8 | 270.4 | 5451.9264 | -1.72 | -2396.8275
| 6031 | 24.6 | 268.3 | 5480.0906 | -1.8661 | -2409.7786
| 6062 | 25.3 | 265.8 | 5508.1982 | -2.5426 | -2422.8349
| 6093 | 25.7 | 260.2 | 5536.1824 | -4.1721 | -2436.0668
| 6124 | 26.9 | 253.2 | 5563.9798 | -7.344 | -2449.4076
| 6155 | 28.3 | 248.6 | 5591.4546 | -12.0529 | -2462.965
| 6187 | 28.7 | 245.4 | 5619.5783 | -18.0196 | -2477.0145
| 6218 | 29.4 | 239.8 | 5646.6833 | -24.947 | -2490.3613
| 6249 | 31 | 234.5 | 5673.4798 | -33.4124 | -2503.44
| 6280 | 32.4 | 231.4 | 5699.8561 | -43.2308 | -2516.4314
| 6311 | 32.9 | 228.9 | 5725.9586 | -53.9475 | -2529.2673
| 6342 | 34.3 | 225 | 5751.7816 | -65.6604 | -2541.7901
| 6373 | 36.8 | 221.5 | 5777.0041 | -78.7941 | -2554.122
| 6404 | 38.4 | 220.1 | 5801.5648 | -93.1138 | -2566.4769
| 6435 | 39.2 | 218.4 | 5825.7247 | -108.1564 | -2578.764
| 6466 | 41.3 | 216.3 | 5849.3847 | -124.081 | -2590.9073
| 6497 | 44.3 | 214.1 | 5872.129 | -141.2947 | -2603.0362
| 6528 | 45.9 | 213.4 | 5894.0105 | -159.5528 | -2615.2336
| 6559 | 47.7 | 211.3 | 5915.2318 | -178.6439 | -2627.3186
| 6590 | 50.3 | 209.2 | 5935.5692 | -198.8546 | -2639.0954
| 6621 | 53.1 | 207.1 | 5954.7818 | -220.3048 | -2650.563
| 6653 | 54.4 | 205.7 | 5973.7039 | -243.4195 | -2662.0343
| 6684 | 56.3 | 205 | 5991.3286 | -266.4652 | -2672.9506
| 6715 | 58.4 | 202.2 | 6008.0548 | -290.3815 | -2683.3912
| 6746 | 60.7 | 201.1 | 6023.7644 | -315.2193 | -2693.247
| 6777 | 62.8 | 199.4 | 6038.4374 | -340.8377 | -2702.6939
| 6808 | 64.6 | 198 | 6052.1725 | -367.1605 | -2711.6009
| 6839 | 67 | 197.3 | 6064.8794 | -394.1035 | -2720.1719
| 6870 | 68.4 | 196.6 | 6076.6423 | -421.5384 | -2728.5325
| 6901 | 70.6 | 195.2 | 6087.4986 | -449.4624 | -2736.4842
| 6932 | 72.5 | 193.8 | 6097.3093 | -477.9307 | -2743.8446
| 6963 | 74.4 | 192.7 | 6106.1396 | -506.8539 | -2750.6536
| 6994 | 75.7 | 191.3 | 6114.1371 | -536.1488 | -2756.8793
| 7025 | 78.3 | 190.2 | 6121.1101 | -565.8215 | -2762.5113
| 7056 | 80.2 | 189.9 | 6126.8921 | -595.8087 | -2767.8256
| 7087 | 82.2 | 188.8 | 6131.6346 | -626.0349 | -2772.8016
| 7118 | 84.5 | 187.8 | 6135.2244 | -656.5015 | -2777.2456
| 7149 | 87.6 | 186.4 | 6137.3597 | -687.1863 | -2781.0668
| 7180 | 89.7 | 186 | 6138.09 | -717.9946 | -2784.4137
| 7211 | 90.3 | 183.9 | 6138.09 | -748.8771 | -2787.0884
| 7242 | 90.3 | 180.4 | 6137.9276 | -779.8501 | -2788.2512
| 7273 | 90.4 | 179.7 | 6137.7383 | -810.8493 | -2788.2782
| 7304 | 91.1 | 179.3 | 6137.3325 | -841.8452 | -2788.0077
| 7335 | 91.7 | 179.7 | 6136.5751 | -872.8345 | -2787.7373
| 7398 | 90.6 | 179 | 6135.3107 | -935.8164 | -2787.0227
| 7429 | 90.6 | 177.9 | 6134.986 | -966.8029 | -2786.1842
| 7491 | 91.1 | 178.3 | 6134.0663 | -1028.7617 | -2784.1288
| 7584 | 92.6 | 177.9 | 6131.064 | -1121.6593 | -2781.0472
| 7677 | 91.8 | 179 | 6127.4939 | -1214.5545 | -2778.5338
| 7770 | 92.2 | 180.4 | 6124.2481 | -1307.4941 | -2778.047
| 7863 | 91.1 | 178.6 | 6121.5701 | -1400.4467 | -2777.2354
| 7956 | 91.8 | 179.3 | 6119.2167 | -1493.4002 | -2775.5317
| 8050 | 92.2 | 180.7 | 6115.936 | -1587.3404 | -2775.5315
| 8144 | 90.8 | 180 | 6113.4754 | -1681.3035 | -2776.1053
| 8237 | 91.5 | 179.3 | 6111.6089 | -1774.2819 | -2775.5374
| 8330 | 92.6 | 177.9 | 6108.282 | -1867.1909 | -2773.2672
| 8423 | 92.6 | 178.6 | 6104.0632 | -1960.0512 | -2770.43
| 8517 | 94.3 | 180.7 | 6098.4061 | -2053.8704 | -2769.8554
| 8610 | 94.1 | 181.1 | 6091.5949 | -2146.609 | -2771.3123
| 8703 | 94.7 | 181.5 | 6084.4601 | -2239.3104 | -2773.4158
| 8796 | 93.6 | 182.5 | 6077.7298 | -2332.0074 | -2776.6534
| 8889 | 92.9 | 182.2 | 6072.4574 | -2424.7791 | -2780.4605
| 8983 | 92.2 | 181.5 | 6068.2752 | -2518.6359 | -2783.4919
| 9076 | 92.7 | 181.1 | 6064.2997 | -2611.5265 | -2785.6
| 9169 | 94 | 179.7 | 6058.865 | -2704.361 | -2786.2489
| 9263 | 92.6 | 179.7 | 6053.4542 | -2798.2015 | -2785.7575
| 9356 | 93.1 | 179.7 | 6048.8301 | -2891.0849 | -2785.2712
| 9450 | 91.7 | 179.7 | 6044.8939 | -2984.9988 | -2784.7794
| 9543 | 92.4 | 179 | 6041.5671 | -3077.9321 | -2783.7252
| 9636 | 92.9 | 177.9 | 6037.2671 | -3170.797 | -2781.2125
| 9729 | 92.4 | 178.3 | 6032.9673 | -3263.646 | -2778.1325
| 9823 | 93.3 | 178.3 | 6028.2935 | -3357.4874 | -2775.3473
| 9916 | 92.7 | 177.2 | 6023.4262 | -3450.2865 | -2771.701
| 10009 | 94.7 | 175.8 | 6017.4247 | -3542.9126 | -2766.037
| 10103 | 94.3 | 176.9 | 6010.0493 | -3636.4311 | -2760.0717
| 10196 | 94.1 | 177.2 | 6003.2381 | -3729.0583 | -2755.2984
| 10289 | 93.3 | 177.2 | 5997.2367 | -3821.7529 | -2750.7648
| 10352 | 93.1 | 178.6 | 5993.7198 | -3884.6108 | -2748.46
| 10414 | 93.4 | 178.6 | 5990.2048 | -3946.4925 | -2746.9477
| 10476 | 94.1 | 180 | 5986.1496 | -4008.3532 | -2746.1915
| 10570 | 94.3 | 182.2 | 5979.2644 | -4102.0777 | -2747.9909
| 10664 | 93.4 | 183.6 | 5972.9526 | -4195.7421 | -2752.7364
| 10756 | 92.2 | 183.6 | 5968.4585 | -4287.4492 | -2758.5061
| 10850 | 92.7 | 183.2 | 5964.4402 | -4381.1975 | -2764.0758
| 10943 | 94 | 182.2 | 5959.0057 | -4473.9323 | -2768.4496
| 11059 | 94.5 | 182.2 | 5950.4092 | -4589.5277 | -2772.8904
| 11152 | 91.8 | 182.5 | 5945.2992 | -4682.3004 | -2776.6979
| 11245 | 92 | 182.2 | 5942.2158 | -4775.171 | -2780.5092
| 11339 | 93.1 | 181.5 | 5938.0336 | -4869.0269 | -2783.5409
| 11432 | 94 | 180 | 5932.2749 | -4961.8368 | -2784.7565
| 11525 | 93.8 | 179.7 | 5925.9494 | -5054.621 | -2784.5135
| 11619 | 92.2 | 179 | 5921.0299 | -5148.4825 | -2783.4482
| 11712 | 93.6 | 179 | 5916.3249 | -5241.347 | -2781.8273
| 11806 | 93.1 | 178.3 | 5910.832 | -5335.1594 | -2779.6163
| 11899 | 92.6 | 179.3 | 5906.2078 | -5428.0225 | -2777.6713
| 11992 | 92.4 | 180.4 | 5902.151 | -5520.9322 | -2777.4281
| 12086 | 94.1 | 180 | 5896.8221 | -5614.7768 | -2777.756
| 12179 | 93.4 | 180.7 | 5890.7396 | -5707.5748 | -2778.3231
| 12272 | 93.3 | 179.7 | 5885.305 | -5800.4141 | -2778.6471
| 12366 | 94.5 | 179.7 | 5878.9116 | -5894.1934 | -2778.1561
| 12459 | 92.9 | 179.7 | 5872.9103 | -5986.9953 | -2777.6702
| 12552 | 92.4 | 179.7 | 5868.6105 | -6079.8943 | -2777.1838
| 12646 | 92.9 | 180.4 | 5864.2644 | -6173.7928 | -2777.2656
| 12739 | 94.5 | 180 | 5858.2631 | -6266.5952 | -2777.5898
| 12833 | 92.9 | 180.7 | 5852.1972 | -6360.3939 | -2778.1633
| 12926 | 92.7 | 180 | 5847.6541 | -6453.2805 | -2778.7307
| 13019 | 92.2 | 180.4 | 5843.6785 | -6546.1944 | -2779.0551
| 13113 | 93.6 | 180 | 5838.9229 | -6640.071 | -2779.383
| 13206 | 93.6 | 178.6 | 5833.0831 | -6732.8782 | -2778.2491
| 13300 | 93.3 | 178.6 | 5827.4264 | -6826.6797 | -2775.9566
| 13393 | 93.6 | 180 | 5821.8296 | -6919.5018 | -2774.8223
| 13487 | 93.6 | 180.7 | 5815.9273 | -7013.314 | -2775.3954
| 13580 | 92.7 | 181.1 | 5810.8169 | -7106.1609 | -2776.8541
| 13673 | 92.2 | 180.7 | 5806.8414 | -7199.0639 | -2778.3135
| 13767 | 92 | 180.4 | 5803.3969 | -7292.9963 | -2779.2152
| 13860 | 93.6 | 180 | 5798.854 | -7385.8815 | -2779.5396
| 13953 | 93.6 | 179.7 | 5793.0145 | -7478.6976 | -2779.2966
| 14047 | 94 | 178.6 | 5786.7845 | -7572.4789 | -2777.9055
| 14140 | 93.6 | 178.6 | 5780.6211 | -7665.2466 | -2775.6383
| 14233 | 93.8 | 179 | 5774.6196 | -7758.0321 | -2773.6947
| 14327 | 92 | 179.7 | 5769.864 | -7851.9013 | -2772.6302
| 14420 | 92 | 179.3 | 5766.6183 | -7944.8409 | -2771.8191
| 14514 | 92.9 | 180 | 5762.6 | -8038.7517 | -2771.2452
| 14607 | 94.8 | 181.5 | 5756.3555 | -8131.5269 | -2772.4584
| 14700 | 94.3 | 181.1 | 5748.9779 | -8224.2095 | -2774.5615
| 14794 | 93.1 | 180 | 5742.9118 | -8318.0061 | -2775.4613
| 14887 | 92.9 | 179.7 | 5738.0445 | -8410.8782 | -2775.2182
| 14980 | 93.3 | 181.1 | 5733.0149 | -8503.7373 | -2775.8662
| 15074 | 92.6 | 180.4 | 5728.1773 | -8597.6035 | -2777.0948
| 15167 | 94 | 180 | 5722.8239 | -8690.4462 | -2777.4191
| 15260 | 93.8 | 180.7 | 5716.4984 | -8783.2285 | -2777.986
| 15302 | 94.5 | 180.7 | 5713.459 | -8825.115 | -2778.4978
| 15350 | 94.5 | 180.7 | 5709.693 | -8872.9635 | -2779.0824

## Lookup (hidden)
North Reference | RetunValue | Grid Type | ReturnValue | Deviation Indicator | ReturnValue
| 2 |  | 0 |  | 4
True |  | SPCS-Colorado Central-NAD27 |  | Directional
Grid |  | SPCS-Colorado Central-NAD83 |  | High Angle
|  | SPCS-Colorado North-NAD27 |  | Horizontal
SPCS-Colorado North-NAD83
SPCS-Colorado South-NAD27
SPCS-Colorado South-NAD83
UTM-Zone 12 NAD27
UTM-Zone 12 NAD83
UTM-Zone 13 NAD27
UTM-Zone 13 NAD83