## Data
Header Information | measured depth (ft) | inclination (°) | azimuth (°) | true vertical depth (ft) | northing +N/-S (ft) | easting +E/-W (ft)
Operator Name | 0 | 0 | 76.62 | 0 | 0 | 0
Kerr-McGee Oil & Gas Onshore LP | 16 | 0 | 76.62 | 16 | 0 | 0
Operator Number | 116 | 0.12 | 76.62 | 116 | 0.02 | 0.1
47120 | 216 | 0.56 | 183.91 | 216 | -0.44 | 0.17
Well Name and Number | 316 | 0.54 | 152.04 | 315.99 | -1.34 | 0.36
NICHOLS 15C-31HZ | 416 | 0.62 | 139.61 | 415.99 | -2.17 | 0.93
API Number (if available) | 516 | 0.44 | 117.15 | 515.98 | -2.76 | 1.62
512335741 | 616 | 0.18 | 240.23 | 615.98 | -3.01 | 1.83
Location: QQ SEC TWP RGE | 716 | 0.7 | 231.04 | 715.98 | -3.47 | 1.22
SWSE Sec. 6 2N-65W | 816 | 0.02 | 148.51 | 815.98 | -3.87 | 0.75
Citing Type: Planned or Actual | 866 | 0.36 | 288.79 | 865.98 | -3.83 | 0.61
ACTUAL | 987 | 0.09 | 220.12 | 986.98 | -3.78 | 0.18
Deviation Indicator | 1081 | 0.26 | 232.38 | 1080.98 | -3.97 | -0.03
Horizontal | 1174 | 0.04 | 308.45 | 1173.98 | -4.08 | -0.22
North Reference | 1268 | 1.67 | 254.1 | 1267.96 | -4.43 | -1.57
True | 1361 | 3.65 | 238.86 | 1360.86 | -6.33 | -5.4
Grid Type | 1455 | 5.83 | 241.26 | 1454.53 | -10.18 | -12.15
#VALUE! | 1540 | 7.83 | 240.57 | 1538.92 | -15.1 | -20.98
| 1626 | 9.42 | 242.12 | 1623.95 | -21.27 | -32.31
| 1711 | 11.18 | 237.29 | 1707.58 | -28.97 | -45.39
| 1796 | 10.68 | 236.67 | 1791.04 | -37.75 | -58.9
| 1881 | 10.44 | 234.87 | 1874.6 | -46.51 | -71.78
| 1966 | 12.24 | 234.15 | 1957.93 | -56.22 | -85.39
| 2052 | 11.88 | 232.03 | 2042.04 | -67.01 | -99.75
| 2137 | 11.1 | 229.96 | 2125.33 | -77.65 | -112.92
| 2222 | 10.98 | 228.9 | 2208.76 | -88.24 | -125.28
| 2307 | 10.8 | 229.46 | 2292.23 | -98.74 | -137.43
| 2393 | 9.91 | 228.16 | 2376.83 | -108.91 | -149.07
| 2478 | 9.31 | 225.65 | 2460.63 | -118.6 | -159.43
| 2563 | 8.57 | 222.63 | 2544.6 | -128.06 | -168.64
| 2648 | 8.54 | 222.4 | 2628.66 | -137.38 | -177.18
| 2734 | 9.04 | 230.19 | 2713.65 | -146.42 | -186.68
| 2819 | 9.26 | 239.12 | 2797.57 | -154.21 | -197.68
| 2904 | 8.88 | 242.74 | 2881.51 | -160.73 | -209.38
| 2989 | 9.3 | 242.08 | 2965.44 | -166.95 | -221.28
| 3074 | 8.52 | 244.72 | 3049.41 | -172.85 | -233.05
| 3160 | 9.12 | 242.87 | 3134.4 | -178.68 | -244.87
| 3245 | 8.16 | 242.91 | 3218.43 | -184.5 | -256.24
| 3330 | 7.67 | 238.46 | 3302.62 | -190.21 | -266.44
| 3415 | 7.69 | 239.23 | 3386.86 | -196.09 | -276.16
| 3501 | 7.77 | 236.92 | 3472.08 | -202.21 | -285.98
| 3586 | 8.98 | 235.57 | 3556.17 | -209.09 | -296.27
| 3671 | 9.86 | 233.52 | 3640.02 | -217.17 | -307.59
| 3756 | 10.01 | 228.27 | 3723.75 | -226.42 | -318.95
| 3841 | 9.8 | 234.52 | 3807.49 | -235.53 | -330.36
| 3927 | 11.17 | 235.72 | 3892.05 | -244.47 | -343.2
| 4012 | 9.53 | 234.93 | 3975.66 | -253.15 | -355.77
| 4097 | 10.61 | 237.85 | 4059.35 | -261.36 | -368.15
| 4182 | 10.33 | 239.02 | 4142.94 | -269.45 | -381.31
| 4267 | 9.02 | 243.11 | 4226.73 | -276.38 | -393.79
| 4353 | 7.75 | 246.17 | 4311.81 | -281.78 | -405.1
| 4438 | 7 | 247.7 | 4396.1 | -286.06 | -415.14
| 4523 | 6.42 | 253.33 | 4480.52 | -289.39 | -424.48
| 4608 | 6.03 | 255.62 | 4565.02 | -291.86 | -433.36
| 4693 | 5.14 | 254.97 | 4649.62 | -293.95 | -441.36
| 4778 | 4.78 | 254.49 | 4734.3 | -295.89 | -448.45
| 4864 | 3.9 | 245.02 | 4820.05 | -298.08 | -454.56
| 4949 | 3.53 | 231.74 | 4904.87 | -300.92 | -459.23
| 5034 | 1.48 | 228.09 | 4989.79 | -303.28 | -462.1
| 5119 | 0.43 | 124.14 | 5074.78 | -304.19 | -462.66
| 5204 | 0.33 | 96.29 | 5159.78 | -304.4 | -462.15
| 5289 | 0.32 | 101.31 | 5244.78 | -304.47 | -461.67
| 5375 | 0.3 | 63.81 | 5330.77 | -304.42 | -461.24
| 5460 | 0.35 | 53.67 | 5415.77 | -304.16 | -460.83
| 5545 | 0.46 | 21.89 | 5500.77 | -303.69 | -460.49
| 5631 | 0.55 | 11.69 | 5586.77 | -302.97 | -460.28
| 5716 | 0.64 | 33.96 | 5671.76 | -302.18 | -459.93
| 5801 | 1.11 | 110.84 | 5756.76 | -302.08 | -458.9
| 5887 | 1.18 | 94.74 | 5842.74 | -302.44 | -457.23
| 5972 | 1.09 | 69.39 | 5927.72 | -302.23 | -455.61
| 6058 | 1.11 | 58.23 | 6013.71 | -301.51 | -454.13
| 6143 | 1.52 | 71.14 | 6098.68 | -300.71 | -452.36
| 6228 | 1.47 | 78.24 | 6183.66 | -300.12 | -450.23
| 6313 | 1.71 | 90.96 | 6268.62 | -299.92 | -447.9
| 6398 | 1.51 | 85.54 | 6353.59 | -299.85 | -445.51
| 6483 | 0.73 | 129.98 | 6438.57 | -300.12 | -443.98
| 6568 | 1.04 | 179.78 | 6523.56 | -301.23 | -443.56
| 6653 | 1.32 | 194.81 | 6608.55 | -302.95 | -443.81
| 6710 | 1.75 | 202.43 | 6665.53 | -304.39 | -444.31
| 6748 | 1.73 | 206.83 | 6703.51 | -305.44 | -444.79
| 6791 | 2.63 | 320.8 | 6746.49 | -305.25 | -445.71
| 6833 | 7.64 | 343.3 | 6788.31 | -301.83 | -447.12
| 6876 | 13.22 | 345.83 | 6830.59 | -294.32 | -449.14
| 6919 | 17.59 | 346.75 | 6872.03 | -283.22 | -451.84
| 6961 | 21.99 | 349.85 | 6911.54 | -269.3 | -454.68
| 7004 | 26.55 | 351.21 | 6950.73 | -251.87 | -457.57
| 7046 | 30.32 | 355.31 | 6987.66 | -232.02 | -459.87
| 7089 | 33.8 | 357.59 | 7024.1 | -209.24 | -461.26
| 7131 | 38.13 | 359.22 | 7058.09 | -184.59 | -461.93
| 7174 | 42.34 | 1.77 | 7090.91 | -156.83 | -461.66
| 7217 | 45.77 | 1.71 | 7121.8 | -126.95 | -460.76
| 7259 | 49.94 | 359.28 | 7149.98 | -95.82 | -460.51
| 7302 | 53.67 | 357.28 | 7176.57 | -62.05 | -461.54
| 7345 | 59.07 | 358.03 | 7200.38 | -26.29 | -463
| 7387 | 64.47 | 0.04 | 7220.24 | 10.69 | -463.6
| 7430 | 67.26 | 2.84 | 7237.82 | 49.91 | -462.61
| 7472 | 70.15 | 4.83 | 7253.07 | 88.95 | -459.98
| 7515 | 71.95 | 5.16 | 7267.04 | 129.46 | -456.44
| 7558 | 76.11 | 4.89 | 7278.86 | 170.64 | -452.82
| 7600 | 78.78 | 4.78 | 7287.99 | 211.48 | -449.37
| 7643 | 83.11 | 3.49 | 7294.76 | 253.83 | -446.31
| 7685 | 84.39 | 2.75 | 7299.33 | 295.51 | -444.04
| 7728 | 86.45 | 2.72 | 7302.76 | 338.32 | -441.99
| 7774 | 86.88 | 2.09 | 7305.44 | 384.21 | -440.06
| 7817 | 88.54 | 1.851 | 7307.16 | 427.14 | -438.59
| 7846 | 89.66 | 1.69 | 7307.61 | 456.13 | -437.69
| 7883 | 89.69 | 1.86 | 7307.82 | 493.11 | -436.54
| 7968 | 89.78 | 2.2 | 7308.22 | 578.05 | -433.53
| 8053 | 88.42 | 0.62 | 7309.55 | 663.01 | -431.44
| 8138 | 87.93 | 0.92 | 7312.26 | 747.96 | -430.3
| 8224 | 88.3 | 359.98 | 7315.09 | 833.91 | -429.63
| 8309 | 89.35 | 0.88 | 7316.83 | 918.89 | -428.99
| 8394 | 90.21 | 1.29 | 7317.16 | 1003.87 | -427.38
| 8479 | 89.9 | 1.35 | 7317.08 | 1088.85 | -425.42
| 8564 | 89.66 | 359.93 | 7317.4 | 1173.84 | -424.47
| 8650 | 90.64 | 0.65 | 7317.18 | 1259.84 | -424.04
| 8735 | 90.24 | 1.25 | 7316.52 | 1344.82 | -422.63
| 8820 | 90.36 | 0.2 | 7316.08 | 1429.81 | -421.55
| 8905 | 91.35 | 0.92 | 7314.81 | 1514.8 | -420.72
| 8991 | 90.86 | 359.03 | 7313.15 | 1600.78 | -420.76
| 9076 | 90 | 359.52 | 7312.51 | 1685.77 | -421.83
| 9161 | 89.59 | 359.37 | 7312.82 | 1770.76 | -422.66
| 9246 | 89.59 | 359.52 | 7313.43 | 1855.76 | -423.48
| 9331 | 90.4 | 359.38 | 7313.43 | 1940.75 | -424.3
| 9416 | 91.13 | 0.05 | 7312.3 | 2025.74 | -424.72
| 9502 | 90.83 | 359.56 | 7310.83 | 2111.73 | -425.01
| 9587 | 90.95 | 0.96 | 7309.51 | 2196.72 | -424.63
| 9672 | 90.03 | 0.69 | 7308.78 | 2281.7 | -423.4
| 9757 | 90.09 | 1.46 | 7308.69 | 2366.69 | -421.81
| 9842 | 91.51 | 1.86 | 7307.51 | 2451.64 | -419.35
| 9927 | 92.19 | 1.94 | 7304.76 | 2536.55 | -416.53
| 10013 | 91.79 | 1.72 | 7301.77 | 2622.45 | -413.78
| 10098 | 90.95 | 0.56 | 7299.74 | 2707.41 | -412.09
| 10183 | 89.91 | 0.91 | 7299.1 | 2792.4 | -411
| 10226 | 90.43 | 1 | 7298.98 | 2835.39 | -410.29
| 10268 | 88.71 | 0.61 | 7299.29 | 2877.39 | -409.7
| 10311 | 88.12 | 359.54 | 7300.48 | 2920.37 | -409.64
| 10354 | 88.55 | 359.23 | 7301.73 | 2963.35 | -410.1
| 10396 | 89.57 | 359.26 | 7302.42 | 3005.34 | -410.66
| 10439 | 90.74 | 359.34 | 7302.3 | 3048.33 | -411.18
| 10481 | 90.6 | 357.74 | 7301.81 | 3090.32 | -412.25
| 10524 | 90.52 | 359.04 | 7301.39 | 3133.3 | -413.46
| 10609 | 89.41 | 1.52 | 7301.44 | 3218.29 | -413.04
| 10695 | 91.97 | 0.75 | 7300.41 | 3304.26 | -411.34
| 10781 | 91.97 | 2.18 | 7297.45 | 3390.18 | -409.14
| 10866 | 89.63 | 2.93 | 7296.27 | 3475.08 | -405.35
| 10951 | 90.27 | 1.84 | 7296.34 | 3560 | -401.82
| 11036 | 90.43 | 2.45 | 7295.82 | 3644.94 | -398.64
| 11122 | 90.15 | 2.27 | 7295.39 | 3730.87 | -395.09
| 11206 | 87.87 | 1.97 | 7296.84 | 3814.79 | -391.99
| 11291 | 87.23 | 1.35 | 7300.47 | 3899.68 | -389.53
| 11376 | 87.01 | 0.63 | 7304.74 | 3984.56 | -388.06
| 11461 | 87.88 | 359.54 | 7308.53 | 4069.47 | -387.93
| 11547 | 90 | 358.12 | 7310.12 | 4155.43 | -389.69
| 11632 | 89.97 | 358.39 | 7310.14 | 4240.39 | -392.28
| 11717 | 88.71 | 357.74 | 7311.12 | 4325.33 | -395.15
| 11802 | 88.98 | 356.81 | 7312.84 | 4410.22 | -399.19
| 11888 | 88.52 | 356.85 | 7314.71 | 4496.07 | -403.94
| 11973 | 89.32 | 358.27 | 7316.31 | 4580.97 | -407.56
| 12058 | 90.8 | 359.86 | 7316.22 | 4665.95 | -408.95
| 12143 | 90.64 | 0.02 | 7315.16 | 4750.95 | -409.04
| 12228 | 90.76 | 359.95 | 7314.12 | 4835.94 | -409.06
| 12314 | 90.49 | 359.86 | 7313.18 | 4921.94 | -409.2
| 12399 | 90.21 | 0.46 | 7312.66 | 5006.93 | -408.96
| 12476 | 89.29 | 359 | 7313 | 5083.93 | -409.33
| 12545 | 89.29 | 359 | 7313.85 | 5152.91 | -410.53

## Lookup (hidden)
North Reference | RetunValue | Grid Type | ReturnValue | Deviation Indicator | ReturnValue
| 2 |  | 0 |  | 4
True |  | SPCS-Colorado Central-NAD27 |  | Directional
Grid |  | SPCS-Colorado Central-NAD83 |  | High Angle
|  | SPCS-Colorado North-NAD27 |  | Horizontal
SPCS-Colorado North-NAD83
SPCS-Colorado South-NAD27
SPCS-Colorado South-NAD83
UTM-Zone 12 NAD27
UTM-Zone 12 NAD83
UTM-Zone 13 NAD27
UTM-Zone 13 NAD83