## Data
Header Information | measured depth (ft) | inclination (°) | azimuth (°) | true vertical depth (ft) | northing +N/-S (ft) | easting +E/-W (ft)
Operator Name | 0 | 0 | 0 | 0 | 0 | 0
KERR-MCGEE | 16 | 0 | 0 | 16 | 0 | 0
Operator Number | 116 | 0.17 | 285.65 | 116 | 0.04 | -0.14
47120 | 216 | 0.19 | 307.22 | 216 | 0.18 | -0.42
Well Name and Number | 316 | 0.2 | 331.71 | 316 | 0.43 | -0.63
CANNON 136N-10HZ | 416 | 0.17 | 14.29 | 416 | 0.73 | -0.68
API Number (if available) | 516 | 0.27 | 110.21 | 516 | 0.79 | -0.42
512336693 | 616 | 0.28 | 250.83 | 616 | 0.63 | -0.43
Location: QQ SEC TWP RGE | 716 | 0.18 | 315.61 | 716 | 0.66 | -0.77
SEC.10-T2N-R66W | 816 | 0.09 | 105.19 | 816 | 0.76 | -0.81
Citing Type: Planned or Actual | 896 | 0.24 | 287.67 | 896 | 0.79 | -0.9
ACTUAL | 992 | 0.14 | 58.12 | 992 | 0.91 | -1
Deviation Indicator | 1072 | 2.66 | 89.45 | 1071.97 | 0.98 | 0.94
Horizontal | 1164 | 5.23 | 73.63 | 1163.74 | 2.19 | 7.1
North Reference | 1254 | 6.51 | 81.44 | 1253.27 | 4.1 | 16.08
True | 1344 | 7.51 | 84.92 | 1342.6 | 5.38 | 26.99
Grid Type | 1435 | 9.47 | 88.17 | 1432.6 | 6.15 | 40.39
#VALUE! | 1527 | 12 | 81.53 | 1522.98 | 7.8 | 57.42
| 1617 | 13.14 | 81.86 | 1610.82 | 10.62 | 76.8
| 1707 | 14.17 | 81.72 | 1698.28 | 13.66 | 97.83
| 1798 | 15.96 | 76.8 | 1786.15 | 18.12 | 121.04
| 1889 | 14.55 | 73.82 | 1873.94 | 24.16 | 144.2
| 1979 | 14.44 | 82.23 | 1961.09 | 28.83 | 166.18
| 2069 | 14.96 | 78.42 | 2048.14 | 32.68 | 188.68
| 2159 | 16.13 | 74.86 | 2134.85 | 38.28 | 212.12
| 2250 | 15.71 | 66.34 | 2222.37 | 46.52 | 235.61
| 2341 | 14.58 | 65.51 | 2310.21 | 56.22 | 257.32
| 2437 | 14.99 | 58.84 | 2403.04 | 67.65 | 278.94
| 2529 | 12.72 | 58.42 | 2492.36 | 79.11 | 297.76
| 2621 | 12.94 | 64.84 | 2582.07 | 88.8 | 315.71
| 2715 | 13.14 | 60.19 | 2673.64 | 98.58 | 334.51
| 2808 | 12.66 | 69.68 | 2764.31 | 107.38 | 353.24
| 2900 | 15.35 | 68.53 | 2853.56 | 115.34 | 374.03
| 2993 | 15.73 | 66.25 | 2943.17 | 124.92 | 397.02
| 3087 | 15.72 | 64.01 | 3033.65 | 135.63 | 420.13
| 3180 | 14.74 | 63.01 | 3123.38 | 146.52 | 442
| 3272 | 14.19 | 63.6 | 3212.46 | 156.85 | 462.53
| 3357 | 14.37 | 68.49 | 3294.84 | 165.35 | 481.68
| 3443 | 16.64 | 76.99 | 3377.72 | 172.04 | 503.61
| 3528 | 16.11 | 77.08 | 3459.27 | 177.41 | 526.96
| 3614 | 16.12 | 71.21 | 3541.89 | 183.93 | 549.89
| 3699 | 16.14 | 70.72 | 3623.55 | 191.63 | 572.22
| 3784 | 15.83 | 67.8 | 3705.26 | 199.91 | 594.1
| 3870 | 15.6 | 65.4 | 3788.05 | 209.15 | 615.48
| 3955 | 13.72 | 67.37 | 3870.28 | 217.79 | 635.17
| 4041 | 15.04 | 63.2 | 3953.58 | 226.75 | 654.55
| 4126 | 17.91 | 58.35 | 4035.09 | 238.58 | 675.52
| 4211 | 18.12 | 63.62 | 4115.93 | 251.31 | 698.49
| 4297 | 17.46 | 63 | 4197.82 | 263.11 | 721.97
| 4382 | 17.25 | 69.79 | 4278.95 | 273.26 | 745.16
| 4468 | 17.16 | 71.06 | 4361.11 | 281.78 | 769.13
| 4553 | 16.77 | 70.78 | 4442.41 | 289.89 | 792.57
| 4639 | 18.34 | 74.85 | 4524.4 | 297.51 | 817.34
| 4724 | 15.91 | 70.87 | 4605.63 | 304.82 | 841.26
| 4809 | 17.1 | 69.51 | 4687.13 | 313.01 | 863.98
| 4895 | 18.57 | 70.05 | 4768.99 | 322.11 | 888.69
| 4980 | 17.55 | 68.36 | 4849.8 | 331.46 | 913.33
| 5066 | 15.36 | 64.7 | 4932.28 | 341.11 | 935.68
| 5151 | 16.16 | 64.79 | 5014.08 | 350.96 | 956.56
| 5237 | 14.63 | 63.79 | 5097 | 360.85 | 977.14
| 5322 | 13.65 | 61.79 | 5179.42 | 370.34 | 995.61
| 5407 | 12.41 | 59.6 | 5262.23 | 379.7 | 1012.32
| 5493 | 11.71 | 64.12 | 5346.33 | 388.18 | 1028.15
| 5578 | 10.08 | 74.97 | 5429.81 | 393.88 | 1043.09
| 5664 | 8.99 | 71.42 | 5514.62 | 397.97 | 1056.73
| 5749 | 7.37 | 64.5 | 5598.75 | 402.44 | 1067.95
| 5834 | 7.02 | 58.68 | 5683.08 | 407.48 | 1077.31
| 5920 | 5.76 | 50.75 | 5768.55 | 412.95 | 1085.14
| 6005 | 5.4 | 53.59 | 5853.15 | 418.02 | 1091.66
| 6091 | 7.29 | 67.34 | 5938.62 | 422.52 | 1099.95
| 6176 | 6.26 | 62.89 | 6023.03 | 426.71 | 1109.05
| 6262 | 4.65 | 51.26 | 6108.64 | 431.03 | 1115.95
| 6347 | 4.49 | 78.42 | 6193.38 | 433.86 | 1121.9
| 6432 | 2.61 | 90.76 | 6278.21 | 434.5 | 1127.09
| 6518 | 1.77 | 77.87 | 6364.15 | 434.75 | 1130.35
| 6603 | 2.18 | 81.46 | 6449.1 | 435.27 | 1133.23
| 6688 | 1.82 | 218.95 | 6534.08 | 434.46 | 1133.98
| 6774 | 8.29 | 168.11 | 6619.72 | 427.32 | 1134.4
| 6859 | 14.8 | 163.09 | 6702.96 | 410.92 | 1138.82
| 6945 | 21.07 | 169.53 | 6784.75 | 385.18 | 1144.84
| 7030 | 28.14 | 175.93 | 6861.99 | 350.11 | 1149.04
| 7116 | 36.3 | 179.5 | 6934.69 | 304.34 | 1150.71
| 7201 | 45.26 | 179.01 | 6998.99 | 248.89 | 1151.45
| 7286 | 51.64 | 176.2 | 7055.35 | 185.38 | 1154.18
| 7372 | 59.31 | 176.63 | 7104.05 | 114.72 | 1158.6
| 7457 | 68.32 | 177.31 | 7141.52 | 38.62 | 1162.61
| 7543 | 75.35 | 177.93 | 7168.32 | -42.97 | 1165.99
| 7628 | 81.37 | 178.86 | 7185.46 | -126.15 | 1168.31
| 7658 | 83.13 | 177.42 | 7189.51 | -155.86 | 1169.28
| 7706 | 85.76 | 177.75 | 7194.15 | -203.59 | 1171.29
| 7770 | 89.26 | 178.19 | 7196.93 | -267.47 | 1173.55
| 7855 | 89.12 | 177.67 | 7198.14 | -352.41 | 1176.62
| 8026 | 92.28 | 180.96 | 7196.05 | -523.34 | 1178.67
| 8112 | 92.1 | 180.59 | 7192.76 | -609.27 | 1177.51
| 8197 | 92.53 | 180.09 | 7189.33 | -694.2 | 1177
| 8282 | 92.78 | 179.91 | 7185.39 | -779.11 | 1177
| 8368 | 91.11 | 179.42 | 7182.47 | -865.05 | 1177.5
| 8453 | 89.38 | 179.42 | 7182.11 | -950.04 | 1178.36
| 8539 | 88.5 | 179.96 | 7183.7 | -1036.03 | 1178.83
| 8624 | 89.38 | 182.05 | 7185.27 | -1120.99 | 1177.34
| 8710 | 89.45 | 183.21 | 7186.15 | -1206.9 | 1173.39
| 8795 | 89.32 | 184.28 | 7187.06 | -1291.71 | 1167.84
| 8881 | 89.26 | 183.36 | 7188.13 | -1377.51 | 1162.11
| 8966 | 89.2 | 182.97 | 7189.27 | -1462.37 | 1157.42
| 9051 | 88.89 | 181.69 | 7190.69 | -1547.29 | 1153.97
| 9137 | 88.27 | 179.45 | 7192.82 | -1633.25 | 1153.11
| 9222 | 88.15 | 181.11 | 7195.47 | -1718.21 | 1152.69
| 9308 | 88.03 | 182.67 | 7198.34 | -1804.11 | 1149.86
| 9393 | 88.89 | 183.05 | 7200.62 | -1888.97 | 1145.62
| 9478 | 91.11 | 181.91 | 7200.62 | -1973.89 | 1141.94
| 9564 | 93.08 | 180.88 | 7197.48 | -2059.8 | 1139.85
| 9649 | 91.97 | 178.4 | 7193.73 | -2144.71 | 1140.38
| 9735 | 90.49 | 177.51 | 7191.89 | -2230.63 | 1143.45
| 9820 | 90.86 | 177.14 | 7190.89 | -2315.53 | 1147.42
| 9905 | 91.85 | 176.6 | 7188.88 | -2400.38 | 1152.06
| 9991 | 90.62 | 177.92 | 7187.02 | -2486.26 | 1156.17
| 10076 | 87.97 | 178.38 | 7188.07 | -2571.2 | 1158.91
| 10161 | 88.77 | 179.13 | 7190.49 | -2656.14 | 1160.76
| 10247 | 88.89 | 180.23 | 7192.24 | -2742.12 | 1161.24
| 10332 | 89.26 | 179.52 | 7193.62 | -2827.11 | 1161.42
| 10418 | 88.58 | 179.98 | 7195.24 | -2913.09 | 1161.8
| 10503 | 87.16 | 179.91 | 7198.4 | -2998.03 | 1161.88
| 10589 | 86.05 | 179.44 | 7203.49 | -3083.88 | 1162.37
| 10674 | 88.89 | 179.4 | 7207.24 | -3168.78 | 1163.23
| 10760 | 88.77 | 179.63 | 7209 | -3254.76 | 1163.95
| 10845 | 90.35 | 182.08 | 7209.65 | -3339.74 | 1162.69
| 10931 | 90.18 | 182.15 | 7209.25 | -3425.68 | 1159.51
| 11016 | 91.05 | 181.7 | 7208.34 | -3510.63 | 1156.66
| 11101 | 90.8 | 181.02 | 7206.97 | -3595.59 | 1154.64
| 11187 | 90 | 181.68 | 7206.37 | -3681.56 | 1152.61
| 11272 | 89.21 | 180.84 | 7206.95 | -3766.54 | 1150.75
| 11358 | 88.34 | 180.77 | 7208.79 | -3852.51 | 1149.54
| 11443 | 89.65 | 179.26 | 7210.28 | -3937.49 | 1149.52
| 11528 | 88.21 | 179.86 | 7211.87 | -4022.47 | 1150.17
| 11614 | 87.72 | 179.55 | 7214.92 | -4108.42 | 1150.61
| 11699 | 87.41 | 178.27 | 7218.53 | -4193.32 | 1152.23
| 11767 | 86.83 | 177.85 | 7221.95 | -4261.2 | 1154.52
| 11825 | 86.83 | 177.85 | 7225.16 | -4319.07 | 1156.7

## Lookup (hidden)
North Reference | RetunValue | Grid Type | ReturnValue | Deviation Indicator | ReturnValue
| 2 |  | 0 |  | 4
True |  | SPCS-Colorado Central-NAD27 |  | Directional
Grid |  | SPCS-Colorado Central-NAD83 |  | High Angle
|  | SPCS-Colorado North-NAD27 |  | Horizontal
SPCS-Colorado North-NAD83
SPCS-Colorado South-NAD27
SPCS-Colorado South-NAD83
UTM-Zone 12 NAD27
UTM-Zone 12 NAD83
UTM-Zone 13 NAD27
UTM-Zone 13 NAD83